## info
Based on IEEE 118 bus system obtained from motor.ece.iit.edu
Includes Bus 20-32,114,115
Cost Values and technical parameters of existing units were changed to actual values
(similar to candidate units)

## Nodes
Bus | Type | Base kV | Load Factor | Zone | Scaling Factor
1 | 3 | 138 | 0.063385 | 1 | 0.1582
2 | 1 | 138 | 0.049289 | 1 | 0.1582
3 | 1 | 138 | 0.035225 | 1 | 0.1582
4 | 1 | 138 | 0.024644 | 1 | 0.1582
5 | 2 | 138 | 0 | 0 | 0
6 | 2 | 138 | 0 | 0 | 0
7 | 2 | 345 | 0 | 0 | 0
8 | 2 | 138 | 0.21832 | 1 | 0.1582
9 | 1 | 138 | 0.059869 | 1 | 0.1582
10 | 1 | 138 | 0.084514 | 1 | 0.1582
11 | 1 | 345 | 0 | 0 | 0
12 | 2 | 138 | 0.15141 | 1 | 0.1582
13 | 2 | 138 | 0.20773 | 1 | 0.1582
14 | 1 | 138 | 0.02816 | 1 | 0.1582
15 | 1 | 138 | 0.077449 | 1 | 0.1582

## Generators
Gen | Bus | T_index | Pmax | Pmin | IntS | IntP | MinU | MinD | RU | RD | SU | SD | IntI | Inv_Cost | Startup_Cost | Gen_Cost | Commit_Cost
1 | 5 | 2 | 30 | 9 | 6 | 15 | 6 | 12 | 15 | 15 | 15 | 15 | 1 | 0 | 486.9 | 47.1552 | 0
2 | 6 | 2 | 300 | 90 | 6 | 150 | 6 | 12 | 150 | 150 | 150 | 150 | 1 | 0 | 4869 | 47.1552 | 0
3 | 7 | 1 | 350 | 175 | 24 | 245 | 24 | 12 | 105 | 105 | 175 | 175 | 1 | 0 | 18938.5 | 30.45 | 0
4 | 8 | 1 | 30 | 15 | 24 | 21 | 24 | 12 | 9 | 9 | 15 | 15 | 1 | 0 | 1623.3 | 30.45 | 0
5 | 12 | 3 | 30 | 7.5 | 1 | 30 | 1 | 1 | 30 | 30 | 30 | 30 | 1 | 0 | 844.2 | 96.1218 | 0
6 | 13 | 3 | 100 | 25 | 1 | 100 | 1 | 1 | 100 | 100 | 100 | 100 | 1 | 0 | 2814 | 96.1218 | 0
7 | 8 | 1 | 300 | 150 | 24 | 210 | 24 | 12 | 90 | 90 | 150 | 150 | 0 | 61440137.2032 | 16233 | 30.45 | 0
8 | 10 | 1 | 120 | 60 | 24 | 84 | 24 | 12 | 36 | 36 | 60 | 60 | 0 | 24576054.8813 | 6493.2 | 30.45 | 0
9 | 13 | 2 | 350 | 105 | 6 | 175 | 6 | 12 | 175 | 175 | 175 | 175 | 0 | 56371503.2172 | 5680.5 | 47.1552 | 0
10 | 3 | 2 | 110 | 33 | 6 | 55 | 6 | 12 | 55 | 55 | 55 | 55 | 0 | 17716758.154 | 1785.3 | 47.1552 | 0
11 | 9 | 3 | 250 | 62.5 | 1 | 250 | 1 | 1 | 250 | 250 | 250 | 250 | 0 | 24657755.2886 | 7035 | 96.1218 | 0
12 | 15 | 3 | 150 | 37.5 | 1 | 150 | 1 | 1 | 150 | 150 | 150 | 150 | 0 | 14794653.1732 | 4221 | 96.1218 | 0

## Lines
Line | Frombus | Tobus | X | Fmax | Fmin | IntI | Inv_Cost
1 | 1 | 2 | 0.0849 | 175 | -175 | 1 | 0
2 | 2 | 3 | 0.097 | 175 | -175 | 1 | 0
3 | 3 | 4 | 0.159 | 175 | -175 | 1 | 0
4 | 4 | 5 | 0.0492 | 175 | -175 | 1 | 0
5 | 4 | 6 | 0.08 | 500 | -500 | 1 | 0
6 | 7 | 6 | 0.0382 | 500 | -500 | 1 | 0
7 | 6 | 8 | 0.163 | 500 | -500 | 1 | 0
8 | 8 | 9 | 0.0855 | 175 | -175 | 1 | 0
9 | 9 | 10 | 0.0943 | 175 | -175 | 1 | 0
10 | 7 | 11 | 0.086 | 500 | -500 | 1 | 0
11 | 10 | 12 | 0.0331 | 175 | -175 | 1 | 0
12 | 4 | 13 | 0.1153 | 140 | -140 | 1 | 0
13 | 12 | 13 | 0.0985 | 175 | -175 | 1 | 0
14 | 8 | 13 | 0.0755 | 175 | -175 | 1 | 0
15 | 13 | 14 | 0.0612 | 175 | -175 | 1 | 0
16 | 8 | 15 | 0.0741 | 175 | -175 | 1 | 0
17 | 14 | 15 | 0.0104 | 175 | -175 | 1 | 0
18 | 1 | 3 | 0.0849 | 150 | -150 | 0 | 597793.7587
19 | 4 | 5 | 0.0492 | 100 | -100 | 0 | 239117.5035
20 | 7 | 5 | 0.0382 | 100 | -100 | 0 | 278970.4207
21 | 7 | 11 | 0.086 | 100 | -100 | 0 | 717352.5104
22 | 8 | 15 | 0.0741 | 70 | -70 | 0 | 223176.3366
23 | 8 | 13 | 0.0755 | 200 | -200 | 0 | 318823.338
24 | 4 | 13 | 0.1153 | 110 | -110 | 0 | 701411.3435

## Renewables
RenGen | Bus | T_index | MaxCap | Zone | IntI | Inv_Cost
1 | 2 | 4 | 120 | 1 | 0 | 27030252.9942
2 | 5 | 4 | 80 | 1 | 0 | 18020168.6628
3 | 9 | 4 | 30 | 1 | 0 | 6757563.2486
4 | 14 | 5 | 110 | 3 | 0 | 11708344.9909
5 | 5 | 5 | 90 | 3 | 0 | 9579554.9926
6 | 15 | 5 | 40 | 3 | 0 | 4257579.9967

## Storage
ESS | Bus | MaxCap | MaxCharge | MaxDischarge | IntE | IntI | Inv_Cost
1 | 2 | 50 | 25 | 25 | 35 | 0 | 3586844.4222
2 | 6 | 34 | 20 | 20 | 28 | 0 | 2869475.5377
3 | 14 | 70 | 50 | 50 | 60 | 0 | 7173688.8444

## Cost Calculations
Cost Values
| unit No. | unit size (MW) (per hr) | length (km) | T index | Total cost $M/MW | Life span | Interest rate | Total cost (M$) | Anualized cost (M$) | Heat rate (MMBTU/MWh) | $/MMBTU | Variable OM ($/MWh) | Fixed OM (M$/MW.yr) | Start up cost ($/MW .start) | Total cost per year (M$) | Op cpst ($MWh) | Start up cost ($)
Thermal | 1 | 30 | NA | 2 | 1.28 | 30 | 0.1 | 38.4 | 4.0734 | 7.34 | 5.78 | 4.73 | 0.02528 | 16.23 | 4.8318 | 47.1552 | 486.9
| 2 | 300 | NA | 2 | 1.28 | 30 | 0.1 | 384 | 40.7344 | 7.34 | 5.78 | 4.73 | 0.02528 | 16.23 | 48.3184 | 47.1552 | 4869
| 3 | 350 | NA | 1 | 1.52 | 30 | 0.1 | 532 | 56.4342 | 8 | 2.89 | 7.33 | 0.04356 | 54.11 | 71.6802 | 30.45 | 18938.5
| 4 | 30 | NA | 1 | 1.52 | 30 | 0.1 | 45.6 | 4.8372 | 8 | 2.89 | 7.33 | 0.04356 | 54.11 | 6.144 | 30.45 | 1623.3
| 5 | 30 | NA | 3 | 0.77 | 30 | 0.1 | 23.1 | 2.4504 | 14.31 | 5.78 | 13.41 | 0.01695 | 28.14 | 2.9589 | 96.1218 | 844.2
| 6 | 100 | NA | 3 | 0.77 | 30 | 0.1 | 77 | 8.1681 | 14.31 | 5.78 | 13.41 | 0.01695 | 28.14 | 9.8631 | 96.1218 | 2814
Candidates
Thermal | 1 | 300 | NA | 1 | 1.52 | 30 | 0.1 | 456 | 48.3721 | 8 | 2.89 | 7.33 | 0.04356 | 54.11 | 61.4401 | 30.45 | 16233 | 61440137.2032
| 2 | 120 | NA | 1 | 1.52 | 30 | 0.1 | 182.4 | 19.3489 | 8 | 2.89 | 7.33 | 0.04356 | 54.11 | 24.5761 | 30.45 | 6493.2 | 24576054.8813
| 3 | 350 | NA | 2 | 1.28 | 30 | 0.1 | 448 | 47.5235 | 7.34 | 5.78 | 4.73 | 0.02528 | 16.23 | 56.3715 | 47.1552 | 5680.5 | 56371503.2172
| 4 | 110 | NA | 2 | 1.28 | 30 | 0.1 | 140.8 | 14.936 | 7.34 | 5.78 | 4.73 | 0.02528 | 16.23 | 17.7168 | 47.1552 | 1785.3 | 17716758.154
| 5 | 250 | NA | 3 | 0.77 | 30 | 0.1 | 192.5 | 20.4203 | 14.31 | 5.78 | 13.41 | 0.01695 | 28.14 | 24.6578 | 96.1218 | 7035 | 24657755.2886
| 6 | 150 | NA | 3 | 0.77 | 30 | 0.1 | 115.5 | 12.2522 | 14.31 | 5.78 | 13.41 | 0.01695 | 28.14 | 14.7947 | 96.1218 | 4221 | 14794653.1732
wind | 1 | 120 | NA | 4 | 1.5 | 25 | 0.1 | 180 | 19.8303 | NA | NA | NA | 0.06 | NA | 27.0303 | 0 | NA | 27030252.9942
| 2 | 80 | NA | 4 | 1.5 | 25 | 0.1 | 120 | 13.2202 | NA | NA | NA | 0.06 | NA | 18.0202 | 0 | NA | 18020168.6628
| 3 | 30 | NA | 4 | 1.5 | 25 | 0.1 | 45 | 4.9576 | NA | NA | NA | 0.06 | NA | 6.7576 | 0 | NA | 6757563.2486
solar | 4 | 110 | NA | 5 | 0.83 | 25 | 0.1 | 91.3 | 10.0583 | NA | NA | NA | 0.015 | NA | 11.7083 | 0 | NA | 11708344.9909
| 5 | 90 | NA | 5 | 0.83 | 25 | 0.1 | 74.7 | 8.2296 | NA | NA | NA | 0.015 | NA | 9.5796 | 0 | NA | 9579554.9926
| 6 | 40 | NA | 5 | 0.83 | 25 | 0.1 | 33.2 | 3.6576 | NA | NA | NA | 0.015 | NA | 4.2576 | 0 | NA | 4257579.9967
Batteries | 1 | 25 | NA | 6 | 1 | 15 | 0.1 | 25 | 3.2868 | NA | NA | NA | 0.012 | NA | 3.5868 | 0 | NA | 3586844.4222
| 2 | 20 | NA | 6 | 1 | 15 | 0.1 | 20 | 2.6295 | NA | NA | NA | 0.012 | NA | 2.8695 | 0 | NA | 2869475.5377
| 3 | 50 | NA | 6 | 1 | 15 | 0.1 | 50 | 6.5737 | NA | NA | NA | 0.012 | NA | 7.1737 | 0 | NA | 7173688.8444
[5 empty] | Total cost $/MW/km |  |  | Total cost ($) | Anualized cost ($)
Line | 1 | 150 | 50 | 7 | 1100 | 50 | 0.07 | 8250000 | 597793.7587
| 2 | 100 | 30 | 7 | 1100 | 50 | 0.07 | 3300000 | 239117.5035
| 3 | 100 | 35 | 7 | 1100 | 50 | 0.07 | 3850000 | 278970.4207
| 4 | 100 | 90 | 7 | 1100 | 50 | 0.07 | 9900000 | 717352.5104
| 5 | 70 | 40 | 7 | 1100 | 50 | 0.07 | 3080000 | 223176.3366
| 6 | 200 | 20 | 7 | 1100 | 50 | 0.07 | 4400000 | 318823.338
| 7 | 110 | 80 | 7 | 1100 | 50 | 0.07 | 9680000 | 701411.3435
Technology | Thechnology index
Coal | 1
CCGT | 2
SCGT | 3
Wind | 4
Solar | 5
Storage (Li-ion) | 6
Lines (HV AC) | 7
[18 empty] | 0 | 0 | 0 | 0;
[18 empty] | 0 | 0 | 0 | 0;
[18 empty] | 0 | 0 | 0 | 0;
[18 empty] | 0 | 0 | 0 | 0;
[18 empty] | 0 | 0 | 0 | 0;

## Technical Parameters
Technical Parameters
| T_index | Pmax | Pmin | Ramp rate | Minup | Mindown | Pmin | IntS | IntP | MinU | MinD | RU | RD | SU | SD
Thermal | 2 | 30 | 0.3 | 0.5 | 6 | 12 | 9 | 6 | 15 | 6 | 12 | 15 | 15 | 15 | 15
| 2 | 300 | 0.3 | 0.5 | 6 | 12 | 90 | 6 | 150 | 6 | 12 | 150 | 150 | 150 | 150
| 1 | 350 | 0.5 | 0.3 | 24 | 12 | 175 | 24 | 245 | 24 | 12 | 105 | 105 | 175 | 175
| 1 | 30 | 0.5 | 0.3 | 24 | 12 | 15 | 24 | 21 | 24 | 12 | 9 | 9 | 15 | 15
| 3 | 30 | 0.25 | 1 | 1 | 1 | 7.5 | 1 | 30 | 1 | 1 | 30 | 30 | 30 | 30
| 3 | 100 | 0.25 | 1 | 1 | 1 | 25 | 1 | 100 | 1 | 1 | 100 | 100 | 100 | 100
Candidates
Thermal | 1 | 300 | 0.5 | 0.3 | 24 | 12 | 150 | 24 | 210 | 24 | 12 | 90 | 90 | 150 | 150
| 1 | 120 | 0.5 | 0.3 | 24 | 12 | 60 | 24 | 84 | 24 | 12 | 36 | 36 | 60 | 60
| 2 | 350 | 0.3 | 0.5 | 6 | 12 | 105 | 6 | 175 | 6 | 12 | 175 | 175 | 175 | 175
| 2 | 110 | 0.3 | 0.5 | 6 | 12 | 33 | 6 | 55 | 6 | 12 | 55 | 55 | 55 | 55
| 3 | 250 | 0.25 | 1 | 1 | 1 | 62.5 | 1 | 250 | 1 | 1 | 250 | 250 | 250 | 250
| 3 | 150 | 0.25 | 1 | 1 | 1 | 37.5 | 1 | 150 | 1 | 1 | 150 | 150 | 150 | 150

## Demand_z1
15 buss | 118 Bus
1 | 20 | 3 | 138 | 0.0051191 | 2 | 0.063385
2 | 21 | 1 | 138 | 0.0039806 | 2 | 0.049289
3 | 22 | 1 | 138 | 0.0028448 | 2 | 0.035225
4 | 23 | 1 | 138 | 0.0019903 | 2 | 0.024644
5 | 24 | 2 | 138 | 0 | 2 | 0
6 | 25 | 2 | 138 | 0 | 2 | 0
7 | 26 | 2 | 345 | 0 | 2 | 0
8 | 27 | 2 | 138 | 0.017632 | 2 | 0.21832
9 | 28 | 1 | 138 | 0.0048352 | 2 | 0.059869
10 | 29 | 1 | 138 | 0.0068255 | 2 | 0.084514
11 | 30 | 1 | 345 | 0 | 2 | 0
12 | 31 | 2 | 138 | 0.012229 | 2 | 0.15141
13 | 32 | 2 | 138 | 0.016777 | 2 | 0.20773
14 | 114 | 1 | 138 | 0.0022743 | 2 | 0.02816
15 | 115 | 1 | 138 | 0.0062549 | 2 | 0.077449
|  |  |  | 0.080762 |  | 1
Year | Month | Day | 1 | 2 | 3 | 4 | 5 | 6 | 7 | 8 | 9 | 10 | 11 | 12 | 13 | 14 | 15 | 16 | 17 | 18 | 19 | 20 | 21 | 22 | 23 | 24
2015 | 1 | 1 | 6478.8385 | 5915.5177 | 5527.0475 | 5354.7955 | 5331.5039 | 5394.5806 | 5626.6833 | 5911.9251 | 6262.2013 | 6488.9912 | 6567.1282 | 6598.8261 | 6658.3558 | 6742.425 | 6830.4693 | 6990.6327 | 7213.7898 | 7253.0509 | 7141.1498 | 7208.7472 | 7157.333 | 7059.7585 | 6911.5953 | 6553.0697
2015 | 1 | 2 | 6296.0611 | 5866.9935 | 5598.2893 | 5553.7879 | 5770.3024 | 6278.6182 | 6957.886 | 7623.9558 | 8060.6419 | 8251.2566 | 8274.2044 | 8332.4784 | 8450.7845 | 8560.7696 | 8682.3833 | 8852.6511 | 8796.7483 | 8361.6368 | 8013.7545 | 7966.7843 | 7794.5559 | 7627.0513 | 7327.9975 | 6885.9896
2015 | 1 | 3 | 6082.0055 | 5614.8418 | 5338.164 | 5237.1273 | 5307.5126 | 5466.9681 | 5874.8921 | 6424.4945 | 6923.8654 | 7153.2296 | 7368.9126 | 7365.6488 | 7139.5273 | 7114.5426 | 7213.0428 | 7467.2977 | 7578.9226 | 7474.1278 | 7307.9451 | 7253.5265 | 7189.8695 | 6991.469 | 6663.3679 | 6220.7519
2015 | 1 | 4 | 5939.4592 | 5540.6951 | 5263.3714 | 5196.1697 | 5221.2912 | 5332.0844 | 5633.9984 | 6012.7136 | 6373.8221 | 6601.7971 | 6641.8212 | 6592.5555 | 6513.5148 | 6383.8312 | 6380.4428 | 6389.7317 | 6432.1443 | 6556.889 | 6580.2936 | 6719.6757 | 6590.9089 | 6450.5994 | 6257.9411 | 5959.8818
2015 | 1 | 5 | 5760.6707 | 5444.2615 | 5255.0523 | 5290.6101 | 5503.0001 | 5973.2639 | 6610.2349 | 7093.3242 | 7511.1685 | 7679.1853 | 7702.3583 | 7630.6939 | 7521.9088 | 7518.4321 | 7523.6706 | 7656.4301 | 7675.3427 | 7429.2785 | 7217.8991 | 7255.2807 | 7073.2592 | 6964.8265 | 6792.4255 | 6502.939
2015 | 1 | 6 | 6166.3127 | 5716.749 | 5420.2489 | 5386.4565 | 5564.5766 | 6076.7823 | 6736.6875 | 7422.6495 | 7877.7606 | 8148.1124 | 8244.7093 | 8381.3713 | 8624.4582 | 8742.4706 | 8863.1817 | 8792.4661 | 8661.3537 | 8344.6198 | 7962.8682 | 7941.4782 | 7672.9023 | 7410.6619 | 7097.3757 | 6723.0604
2015 | 1 | 7 | 6317.3285 | 5856.8887 | 5598.2343 | 5583.1414 | 5775.7544 | 6296.3933 | 6999.5381 | 7636.0379 | 8180.9525 | 8541.3559 | 8732.4565 | 8920.6474 | 8982.1315 | 8989.5092 | 9048.4642 | 9092.3524 | 8883.3315 | 8326.773 | 7843.3344 | 7744.0288 | 7499.3648 | 7279.2169 | 6972.361 | 6602.8493
2015 | 1 | 8 | 6213.0085 | 5798.5877 | 5530.2175 | 5521.5455 | 5724.1839 | 6283.7806 | 6900.9133 | 7455.0451 | 7819.5113 | 7932.0912 | 7975.0682 | 8022.6761 | 8022.0158 | 7902.285 | 7931.4793 | 7955.9227 | 7876.6898 | 7667.7309 | 7483.9998 | 7568.8972 | 7303.113 | 7134.8585 | 6931.2353 | 6649.7397
2015 | 1 | 9 | 6296.0611 | 5866.9935 | 5598.2893 | 5553.7879 | 5770.3024 | 6278.6182 | 6957.896 | 7623.8958 | 8060.5319 | 8251.3966 | 8274.0544 | 8332.6284 | 8450.9545 | 8560.9496 | 8682.5733 | 8852.8411 | 8796.9383 | 8361.4868 | 8013.8745 | 7966.6743 | 7794.4759 | 7626.9913 | 7327.9575 | 6885.9796
2015 | 1 | 10 | 6390.5955 | 5881.4519 | 5561.964 | 5491.5573 | 5547.5426 | 5704.1981 | 6267.7221 | 6999.3445 | 7667.1954 | 7990.7896 | 8334.7426 | 8642.1088 | 8934.8773 | 9136.8626 | 9371.1228 | 9592.2277 | 9575.1526 | 9496.2778 | 9220.7351 | 9072.2765 | 8863.0094 | 8406.599 | 7793.4979 | 7098.6219
2015 | 1 | 11 | 6517.3952 | 6033.1649 | 5790.8745 | 5703.2182 | 5714.8099 | 5803.3262 | 6196.7018 | 6897.6585 | 7775.1378 | 8462.3248 | 8867.9612 | 9041.9857 | 9088.6127 | 9072.0044 | 9105.6666 | 9112.4985 | 9006.7962 | 8865.3021 | 8492.7981 | 8253.7927 | 7992.8848 | 7572.9801 | 7117.8403 | 6619.2073
2015 | 1 | 12 | 6286.7469 | 5898.6136 | 5683.4934 | 5693.0093 | 5959.8121 | 6644.3909 | 7517.6517 | 8300.0615 | 8807.7303 | 9008.9724 | 9106.9723 | 9188.5156 | 9267.8618 | 9445.4404 | 9606.0149 | 9740.043 | 9659.7239 | 9287.3489 | 8883.6056 | 8712.8026 | 8440.1703 | 8183.9755 | 7746.4897 | 7255.7137
2015 | 1 | 13 | 6889.6486 | 6386.7796 | 6097.96 | 6037.1617 | 6308.0201 | 7064.9638 | 7960.7688 | 8794.3708 | 9330.9597 | 9692.0977 | 10109.7866 | 10478.5872 | 10848.487 | 11098.6562 | 11315.4753 | 11507.0884 | 11464.7127 | 11011.9375 | 10580.299 | 10427.5132 | 10064.273 | 9369.9717 | 8473.9485 | 7715.5045
2015 | 1 | 14 | 7151.2597 | 6642.6421 | 6300.3722 | 6242.1838 | 6392.9992 | 6987.4957 | 7979.0836 | 8992.3834 | 9626.5519 | 9963.9745 | 10111.3726 | 10214.6764 | 10208.5436 | 10025.0806 | 9845.2644 | 9571.8995 | 9052.5153 | 8357.8392 | 7807.8439 | 7721.0528 | 7463.4993 | 7286.1012 | 7012.0183 | 6697.0318
2015 | 1 | 15 | 6322.7853 | 5877.0657 | 5662.5287 | 5656.513 | 5923.5726 | 6584.7229 | 7362.0419 | 7952.5578 | 8233.1974 | 8364.0321 | 8391.7964 | 8336.3442 | 8342.4466 | 8281.246 | 8375.7636 | 8377.9039 | 8279.8807 | 8076.1709 | 7760.8685 | 7736.5711 | 7391.8613 | 7223.0321 | 6971.7099 | 6683.4627
2015 | 1 | 16 | 6305.8687 | 5901.0689 | 5586.8525 | 5588.9566 | 5884.5682 | 6571.1561 | 7278.0435 | 7875.9656 | 8300.9147 | 8471.2166 | 8565.0759 | 8676.7658 | 8596.276 | 8716.2263 | 8810.7363 | 8797.5496 | 8635.3007 | 8085.665 | 7747.3095 | 7750.8695 | 7569.5808 | 7494.9542 | 7293.0632 | 6916.9614
2015 | 1 | 17 | 6443.1144 | 5956.8623 | 5652.1612 | 5580.9025 | 5649.7433 | 5851.0106 | 6348.1279 | 6945.8041 | 7538.3868 | 7779.7345 | 7824.7258 | 7807.9275 | 7829.7538 | 7741.6431 | 7729.8004 | 7624.1741 | 7477.606 | 7350.2543 | 7168.8668 | 7266.5726 | 7109.4502 | 6938.4841 | 6676.2832 | 6272.5801
2015 | 1 | 18 | 5933.8867 | 5581.2316 | 5367.3426 | 5318.2139 | 5362.608 | 5433.31 | 5841.9865 | 6357.8132 | 6885.3106 | 7194.3868 | 7318.2982 | 7392.6398 | 7392.9749 | 7300.1445 | 7188.946 | 7147.5561 | 7121.8388 | 7104.8803 | 6930.5353 | 7074.0163 | 6989.5535 | 6757.5883 | 6468.5814 | 6190.626
2015 | 1 | 19 | 5906.4903 | 5607.6536 | 5447.1138 | 5438.2506 | 5686.0004 | 6407.9789 | 7059.2688 | 7728.0644 | 8099.2528 | 8201.6394 | 8131.5787 | 8056.5883 | 8066.2735 | 8076.8743 | 7944.4502 | 8017.987 | 7963.2899 | 7673.2677 | 7411.8838 | 7415.6654 | 7266.7739 | 7066.973 | 6916.615 | 6675.127
2015 | 1 | 20 | 6385.3693 | 5981.803 | 5690.959 | 5645.3536 | 5981.146 | 6567.7906 | 7191.117 | 7633.8425 | 7999.3292 | 8024.6776 | 7981.092 | 7900.9926 | 7880.878 | 7907.5629 | 7917.7968 | 7939.8979 | 7854.693 | 7536.6628 | 7346.6489 | 7397.9398 | 7280.9998 | 7060.7652 | 6839.43 | 6571.9321
2015 | 1 | 21 | 6280.3059 | 5863.927 | 5570.5421 | 5542.2245 | 5785.8836 | 6410.28 | 7073.2299 | 7584.6956 | 8058.8036 | 8208.3253 | 8290.1696 | 8371.5711 | 8475.5635 | 8671.6155 | 8812.6749 | 9006.3543 | 8965.2592 | 8617.9616 | 8298.0713 | 8164.8716 | 7903.5142 | 7581.7858 | 7236.2442 | 6844.6101
2015 | 1 | 22 | 6485.3087 | 6035.9207 | 5760.0011 | 5756.0109 | 6030.0185 | 6643.4095 | 7392.4591 | 8140.2152 | 8657.9362 | 8977.4604 | 9214.8164 | 9485.1436 | 9869.0079 | 10205.822 | 10427.265 | 10698.8693 | 10724.8607 | 10394.6544 | 9871.887 | 9609.9247 | 9079.4055 | 8508.4984 | 7936.1959 | 7377.2482
2015 | 1 | 23 | 6903.3765 | 6414.0321 | 6095.9462 | 6093.9773 | 6328.527 | 7016.1333 | 7949.8862 | 8809.6589 | 9466.7492 | 9971.0948 | 10353.4837 | 10641.5713 | 10916.5171 | 11234.2529 | 11478.0486 | 11552.6227 | 11354.8095 | 10867.5731 | 10471.8488 | 10231.3559 | 9894.2477 | 9373.4826 | 8708.0036 | 7946.3412
2015 | 1 | 24 | 7284.012 | 6703.2898 | 6355.9478 | 6238.9894 | 6266.7273 | 6397.4679 | 6954.7161 | 7822.0936 | 8716.309 | 9239.6284 | 9690.159 | 9943.8424 | 10172.4413 | 10286.9812 | 10286.0454 | 9865.368 | 9041.8227 | 8403.842 | 8018.7927 | 7832.0185 | 7603.9015 | 7356.0871 | 7068.1126 | 6678.4448
2015 | 1 | 25 | 6309.3201 | 5936.9054 | 5722.3507 | 5648.3398 | 5678.0847 | 5761.5183 | 6077.2056 | 6537.9136 | 6884.3664 | 7108.1686 | 7175.4254 | 7214.3565 | 7183.6859 | 7232.1973 | 7340.6893 | 7400.58 | 7360.5758 | 7528.864 | 7443.9215 | 7555.9096 | 7379.5265 | 7135.2868 | 6859.9312 | 6333.6047
2015 | 1 | 26 | 6647.9552 | 6182.0404 | 5911.0771 | 5835.6274 | 5909.9527 | 6013.51 | 6370.3901 | 6969.4671 | 7615.5455 | 8246.2775 | 8638.3256 | 8882.8248 | 9087.4763 | 9292.6303 | 9480.5919 | 9663.8316 | 9598.5784 | 9437.6775 | 9058.3605 | 9022.1683 | 8711.81 | 8240.7462 | 7586.368 | 7039.5688
2015 | 1 | 27 | 6503.0364 | 6055.1833 | 5793.112 | 5743.9706 | 6074.918 | 6877.9674 | 7724.1191 | 8247.4065 | 8654.7858 | 8823.438 | 8802.5877 | 8811.9824 | 8777.7959 | 8635.5245 | 8575.8739 | 8626.8643 | 8389.5484 | 8082.3019 | 7815.2062 | 7867.3856 | 7595.7705 | 7408.2691 | 7137.799 | 6757.1363
2015 | 1 | 28 | 6641.4502 | 6186.467 | 5935.9321 | 5881.9823 | 6141.3373 | 6919.5262 | 7775.5288 | 8474.9376 | 9040.3668 | 9342.1937 | 9508.6616 | 9584.8449 | 9672.6749 | 9721.4433 | 9511.3149 | 9360.965 | 9057.8977 | 8574.0994 | 8306.1577 | 8225.0907 | 7915.0537 | 7482.7308 | 7145.8595 | 6826.6022
2015 | 1 | 29 | 6461.537 | 6067.6997 | 5854.7263 | 5853.2492 | 6152.2718 | 6979.4696 | 7930.4418 | 8469.0686 | 8903.7403 | 9196.3374 | 9392.0438 | 9445.3985 | 9572.9715 | 9563.4436 | 9380.599 | 9258.4472 | 9153.0707 | 8887.9634 | 8604.2728 | 8354.487 | 7651.1312 | 7528.2715 | 7177.2243 | 6744.2982
2015 | 1 | 30 | 6340.0745 | 5895.6298 | 5649.9047 | 5661.5344 | 5958.4963 | 6793.3019 | 7737.6443 | 8328.1771 | 8863.6117 | 9147.7178 | 9307.96 | 9343.7288 | 9441.956 | 9529.1932 | 9519.981 | 9561.3229 | 9243.3787 | 8572.1315 | 8114.1099 | 8003.8047 | 7752.1025 | 7420.7072 | 7144.1344 | 6716.161
2015 | 1 | 31 | 6310.341 | 5850.8321 | 5598.0285 | 5518.5322 | 5594.3789 | 5831.3664 | 6302.8636 | 6915.1631 | 7389.3172 | 7536.1834 | 7525.1292 | 7422.2533 | 7468.9661 | 7495.4172 | 7626.9145 | 7743.0062 | 7748.8786 | 7709.6596 | 7573.3753 | 7686.0108 | 7532.5709 | 7333.3235 | 7023.3735 | 6596.7263
2015 | 2 | 1 | 6218.0499 | 5828.943 | 5617.559 | 5596.7903 | 5697.9036 | 5814.8377 | 6190.1302 | 6768.4399 | 7268.7925 | 7616.5077 | 7713.3637 | 7779.9187 | 7788.6654 | 7853.6193 | 7948.5957 | 8027.3887 | 7936.7472 | 7981.2243 | 7803.5838 | 7995.5281 | 7718.7319 | 7437.4806 | 6973.6602 | 6539.8193
2015 | 2 | 2 | 6253.1085 | 5886.0128 | 5704.3243 | 5736.4976 | 6125.0328 | 6950.7714 | 7991.8186 | 8663.631 | 9112.9594 | 9298.3663 | 9444.1023 | 9507.7857 | 9601.9809 | 9677.5047 | 9627.3623 | 9665.4877 | 9484.1382 | 8965.103 | 8482.9503 | 8433.7552 | 8104.5618 | 7758.7965 | 7325.3237 | 6910.0155
2015 | 2 | 3 | 6519.7694 | 6074.8525 | 5812.615 | 5760.5658 | 6088.5106 | 6889.6431 | 7737.4508 | 8256.7647 | 8623.5411 | 8827.299 | 8801.2476 | 8803.2543 | 8760.9226 | 8617.9171 | 8564.4105 | 8620.1785 | 8389.2134 | 8089.2747 | 7832.0675 | 7903.1862 | 7594.5014 | 7415.812 | 7155.1201 | 6786.1405
2015 | 2 | 4 | 6445.2869 | 6034.0978 | 5752.3745 | 5789.3615 | 6138.0419 | 7052.9389 | 7985.5963 | 8462.2447 | 8856.1335 | 8988.3593 | 9033.1738 | 9033.7137 | 9141.0633 | 9145.5098 | 9135.5532 | 9237.9651 | 9117.5713 | 8716.5181 | 8413.0176 | 8570.4682 | 8237.4516 | 7846.3436 | 7473.3103 | 7047.4908
2015 | 2 | 5 | 6680.8866 | 6208.2935 | 5938.6918 | 5962.2918 | 6281.4944 | 7247.9559 | 8290.3822 | 8786.923 | 9217.46 | 9310.8972 | 9246.4778 | 9090.1357 | 9201.2151 | 9307.2887 | 9259.0739 | 9266.6337 | 9163.0556 | 8894.6301 | 8589.2953 | 8609.9039 | 8190.1218 | 7843.0755 | 7521.0991 | 7111.5486
2015 | 2 | 6 | 6692.4576 | 6250.1312 | 6028.0121 | 6039.5215 | 6357.4045 | 7262.9796 | 8322.893 | 8950.663 | 9362.8501 | 9540.854 | 9586.4475 | 9611.9931 | 9637.9729 | 9610.5955 | 9351.3204 | 9310.937 | 9135.1857 | 8660.2132 | 8301.9092 | 8345.8904 | 7952.4566 | 7731.6457 | 7388.6858 | 6880.8743
2015 | 2 | 7 | 6454.1944 | 5950.2332 | 5658.5148 | 5571.9208 | 5642.4634 | 5887.9946 | 6368.4946 | 6980.7126 | 7438.8943 | 7620.147 | 7575.813 | 7475.1605 | 7355.7861 | 7253.9813 | 7246.1187 | 7273.0923 | 7285.2047 | 7335.7062 | 7190.1984 | 7249.4702 | 7049.435 | 6892.8334 | 6695.184 | 6334.8328
2015 | 2 | 8 | 5985.7697 | 5596.6028 | 5371.8155 | 5291.7539 | 5378.0719 | 5501.2071 | 5845.4082 | 6377.6939 | 6922.0522 | 7193.8219 | 7287.0374 | 7386.5084 | 7331.4981 | 7285.4442 | 7354.0834 | 7489.1193 | 7598.303 | 7700.4361 | 7621.1175 | 7835.3625 | 7494.1937 | 7191.8421 | 6837.7389 | 6510.3718
2015 | 2 | 9 | 6254.0831 | 5902.6121 | 5755.5363 | 5759.6595 | 6100.0765 | 7050.1655 | 8153.4601 | 8707.0647 | 9111.0163 | 9324.6465 | 9298.2793 | 9364.0474 | 9386.7219 | 9438.5055 | 9401.6459 | 9514.5335 | 9339.5663 | 8912.1393 | 8578.3516 | 8685.8935 | 8225.9926 | 7821.9151 | 7384.2413 | 7034.6438
2015 | 2 | 10 | 6585.5284 | 6132.26 | 5873.2036 | 5860.0576 | 6194.2732 | 7056.0694 | 8053.9445 | 8619.3359 | 9089.3552 | 9331.9052 | 9413.996 | 9436.6876 | 9510.0232 | 9526.9335 | 9707.0481 | 9942.2475 | 9793.9646 | 9371.5334 | 9042.5622 | 9026.5473 | 8518.1367 | 7997.5607 | 7540.6552 | 7050.4437
2015 | 2 | 11 | 6665.9632 | 6176.4993 | 5886.2056 | 5861.7026 | 6172.2612 | 7091.9906 | 8046.5701 | 8656.9156 | 9197.1138 | 9495.9057 | 9655.0214 | 9797.781 | 9965.1193 | 10109.7981 | 10226.4503 | 10398.6175 | 10245.3157 | 9690.225 | 9295.4837 | 9195.2051 | 8571.5006 | 8038.4824 | 7550.7733 | 7084.5833
2015 | 2 | 12 | 6613.1614 | 6192.6671 | 5927.3415 | 5881.0232 | 6172.9355 | 7119.7485 | 8077.7339 | 8711.6044 | 9266.6741 | 9637.808 | 9866.8307 | 10037.13 | 10243.8355 | 10444.4485 | 10498.3553 | 10516.7653 | 10176.1047 | 9823.7449 | 9517.7196 | 9544.2113 | 8834.1889 | 8194.3078 | 7713.025 | 7166.4951
2015 | 2 | 13 | 6775.0368 | 6272.2441 | 6021.2171 | 5980.3637 | 6269.8501 | 7148.1336 | 8146.5039 | 8845.936 | 9515.7907 | 9961.0373 | 10291.7483 | 10379.064 | 10413.6023 | 10611.8404 | 10780.7927 | 10992.783 | 10765.1443 | 9822.926 | 9230.0138 | 9019.2917 | 8457.21 | 8044.5017 | 7645.9468 | 7077.8495
2015 | 2 | 14 | 6564.2585 | 6084.7668 | 5815.8907 | 5752.2735 | 5799.0524 | 6103.9568 | 6621.773 | 7309.8844 | 7837.4412 | 7938.9038 | 7938.6167 | 7901.5651 | 7836.2695 | 7805.7405 | 7900.8654 | 7969.4348 | 7947.852 | 7939.8508 | 7857.4515 | 7887.2767 | 7676.2421 | 7472.3698 | 7187.8032 | 6748.7623
2015 | 2 | 15 | 6368.8887 | 5954.1494 | 5694.4281 | 5577.0944 | 5634.4966 | 5806.7408 | 6154.5392 | 6694.6922 | 7252.9825 | 7574.5992 | 7715.9257 | 7729.4449 | 7649.2518 | 7526.5143 | 7564.5284 | 7839.1219 | 7946.2125 | 8030.9415 | 7919.282 | 7850.7548 | 7434.3659 | 7079.997 | 6738.5203 | 6423.6823
2015 | 2 | 16 | 6181.8232 | 5854.5095 | 5691.9391 | 5726.7813 | 6100.5579 | 7020.7571 | 7949.98 | 8420.8413 | 8841.4986 | 9122.2943 | 9164.117 | 9285.2921 | 9434.6755 | 9667.1499 | 9830.0975 | 10070.7846 | 10031.9165 | 9617.0156 | 9141.0831 | 9000.2205 | 8312.0899 | 7717.2114 | 7236.6402 | 6826.6791
2015 | 2 | 17 | 6420.4769 | 5988.9132 | 5725.3286 | 5690.4587 | 5952.7242 | 6823.4265 | 7714.7963 | 8106.7668 | 8476.0046 | 8596.6391 | 8615.1058 | 8558.8403 | 8538.7684 | 8578.2223 | 8547.2462 | 8603.25 | 8502.2181 | 8101.7422 | 7765.1931 | 7812.3285 | 7410.1024 | 7152.863 | 6778.1976 | 6485.7588
2015 | 2 | 18 | 6192.8319 | 5773.5551 | 5510.0369 | 5519.1721 | 5862.3176 | 6746.8529 | 7557.0258 | 7944.6991 | 8319.4519 | 8551.7316 | 8588.0877 | 8531.6399 | 8531.2409 | 8624.3663 | 8697.1781 | 8821.0519 | 8722.5368 | 8242.6043 | 7870.7832 | 7946.3913 | 7539.5378 | 7220.3341 | 6955.1192 | 6620.4397
2015 | 2 | 19 | 6285.92 | 5851.4369 | 5609.118 | 5598.3787 | 5916.4266 | 6787.8624 | 7626.4061 | 8033.2235 | 8268.8834 | 8368.8869 | 8299.6939 | 8293.8634 | 8295.9856 | 8338.9066 | 8286.8733 | 8302.602 | 8228.4779 | 7974.1671 | 7795.6521 | 7906.8541 | 7405.856 | 7116.678 | 6900.4338 | 6610.8199
2015 | 2 | 20 | 6284.807 | 5857.1627 | 5578.8646 | 5561.9989 | 5908.9753 | 6781.3617 | 7598.8911 | 8026.5658 | 8327.6651 | 8427.2963 | 8362.9173 | 8331.1668 | 8327.77 | 8303.9797 | 8300.7442 | 8296.2151 | 8175.6073 | 7797.1736 | 7595.2133 | 7718.5446 | 7347.9072 | 7298.363 | 7155.4423 | 6823.7349
2015 | 2 | 21 | 6409.0836 | 5934.7327 | 5668.9924 | 5611.8946 | 5709.9252 | 5962.7365 | 6431.2613 | 7011.3798 | 7545.1681 | 7716.2566 | 7708.6626 | 7664.0097 | 7683.5134 | 7750.7788 | 7853.0865 | 7996.727 | 7901.3674 | 7817.9715 | 7592.1348 | 7789.7827 | 7482.9477 | 7242.4303 | 6943.8021 | 6501.7088
2015 | 2 | 22 | 6155.6402 | 5749.418 | 5548.0384 | 5508.785 | 5536.1284 | 5657.5953 | 5945.4118 | 6496.1085 | 7010.6235 | 7461.4684 | 7700.7739 | 8019.2433 | 8262.3969 | 8547.9314 | 8881.3523 | 9095.5266 | 9225.6169 | 9202.2704 | 8909.3316 | 8968.3443 | 8390.5048 | 7597.2975 | 7007.203 | 6608.4719
2015 | 2 | 23 | 6258.999 | 5915.5147 | 5768.147 | 5803.8413 | 6158.7711 | 7034.2007 | 8076.6502 | 8832.217 | 9412.9743 | 9755.3731 | 10009.4068 | 10307.6561 | 10606.344 | 10810.2766 | 10999.9767 | 11283.5014 | 11292.7698 | 10852.8657 | 10386.2255 | 10325.2996 | 9661.6681 | 8828.2562 | 8033.0568 | 7454.797
2015 | 2 | 24 | 6981.5044 | 6414.8772 | 6116.1182 | 6049.4691 | 6355.3686 | 7261.348 | 8240.3323 | 8908.3923 | 9496.1608 | 9749.5009 | 9681.8202 | 9672.0563 | 9573.4473 | 9413.1364 | 9163.2276 | 9010.2117 | 8794.2685 | 8344.8748 | 8073.9107 | 8027.6995 | 7616.8001 | 7400.0961 | 7086.3263 | 6741.1953
2015 | 2 | 25 | 6408.8076 | 6004.4599 | 5760.0985 | 5764.2624 | 6070.2388 | 7011.1637 | 7760.8982 | 8100.258 | 8365.427 | 8421.4795 | 8430.3947 | 8364.4096 | 8325.3261 | 8346.2652 | 8353.1006 | 8392.5507 | 8307.3074 | 7949.2512 | 7784.735 | 7877.1379 | 7452.436 | 7254.4003 | 6972.0316 | 6684.7933
2015 | 2 | 26 | 6328.1867 | 5874.6568 | 5616.9798 | 5573.5041 | 5910.3236 | 6844.7268 | 7653.9091 | 8065.1349 | 8359.3575 | 8469.1564 | 8480.4492 | 8382.6773 | 8357.7958 | 8336.3116 | 8289.8841 | 8368.2587 | 8327.1658 | 8041.4511 | 7866.0006 | 7985.6061 | 7452.2651 | 7180.6859 | 6955.8626 | 6635.3174
2015 | 2 | 27 | 6270.489 | 5840.6375 | 5577.5214 | 5580.1612 | 5932.1562 | 6818.6044 | 7663.7471 | 7991.2954 | 8307.4398 | 8461.9665 | 8474.3131 | 8394.5023 | 8307.2711 | 8260.2356 | 8297.8477 | 8389.8851 | 8252.8755 | 7864.0658 | 7733.8061 | 7804.4359 | 7391.8341 | 7333.524 | 7127.8817 | 6821.6801
2015 | 2 | 28 | 6363.7097 | 5905.3607 | 5606.7001 | 5547.5369 | 5653.869 | 5960.0537 | 6444.2176 | 7062.7358 | 7570.6823 | 7707.6505 | 7720.6305 | 7706.846 | 7726.1164 | 7876.2164 | 8062.2497 | 8248.0418 | 8236.2539 | 8086.325 | 7818.6664 | 7789.2143 | 7423.697 | 7222.1403 | 6961.1466 | 6551.9899
2015 | 3 | 1 | 6185.5714 | 5809.1574 | 5564.4827 | 5515.8048 | 5569.4356 | 5687.607 | 6042.0147 | 6660.868 | 7081.5874 | 7349.1829 | 7424.0625 | 7542.0138 | 7589.2765 | 7655.0228 | 7640.9637 | 7561.8891 | 7520.4576 | 7577.2813 | 7501.4761 | 7641.7676 | 7145.1274 | 6826.9981 | 6517.7161 | 6188.9476
2015 | 3 | 2 | 5870.2416 | 5582.6367 | 5429.8023 | 5444.3456 | 5787.6512 | 6698.378 | 7514.9173 | 7965.9785 | 8162.0504 | 8137.0378 | 8059.7166 | 7888.2352 | 7824.4745 | 7760.2555 | 7711.2362 | 7760.5083 | 7890.1602 | 7646.6463 | 7508.2429 | 7499.2201 | 7031.608 | 6799.0007 | 6684.9419 | 6466.4768
2015 | 3 | 3 | 6203.7508 | 5810.776 | 5542.7542 | 5548.7942 | 5828.2388 | 6713.2052 | 7516.7492 | 7825.4821 | 7938.0541 | 7873.3592 | 7835.581 | 7723.3276 | 7673.4662 | 7630.1368 | 7575.357 | 7696.5165 | 7727.8455 | 7545.9729 | 7537.8038 | 7606.3212 | 7185.4512 | 6998.7932 | 6839.8823 | 6619.2854
2015 | 3 | 4 | 6317.212 | 5887.6171 | 5611.8619 | 5625.5058 | 5925.6007 | 6808.6384 | 7612.8035 | 7939.8353 | 8136.877 | 8165.1882 | 8105.1636 | 8049.3248 | 8034.8663 | 7944.5548 | 7959.1048 | 8036.9636 | 7980.5203 | 7722.5525 | 7619.7701 | 7760.3487 | 7305.5228 | 7047.8342 | 6887.3971 | 6647.9934
2015 | 3 | 5 | 6342.3173 | 5893.9581 | 5613.3968 | 5602.9708 | 5911.182 | 6784.5916 | 7603.8194 | 7949.8663 | 8162.6571 | 8233.8902 | 8210.8962 | 8149.1004 | 8206.417 | 8235.5798 | 8243.1061 | 8301.8586 | 8233.8517 | 7992.5744 | 8037.7015 | 8094.5126 | 7486.1314 | 7272.4277 | 7038.168 | 6746.6218
2015 | 3 | 6 | 6409.7666 | 6001.9441 | 5744.2959 | 5706.1442 | 6010.1574 | 6932.0044 | 7849.8459 | 8307.0932 | 8562.4123 | 8661.0365 | 8528.9107 | 8260.7693 | 8245.5718 | 8183.5012 | 8083.5748 | 8147.7781 | 8120.8415 | 7859.0422 | 7807.1282 | 7770.8802 | 7355.4033 | 7277.6125 | 7107.5595 | 6783.5893
2015 | 3 | 7 | 6397.9446 | 5906.9671 | 5631.0184 | 5572.3032 | 5686.3971 | 6000.4709 | 6453.9424 | 7204.3687 | 7727.3424 | 7894.9365 | 7843.7576 | 7862.6815 | 7853.3606 | 7808.5812 | 7874.969 | 8033.1081 | 7985.8654 | 7894.809 | 7857.5096 | 7890.7687 | 7504.1598 | 7257.9886 | 6976.5867 | 6541.4464
2015 | 3 | 8 | 6203.9387 | 5825.08 | 5589.9409 | 5481.493 | 5552.5733 | 5682.0086 | 5983.3117 | 6651.1479 | 7140.4233 | 7396.5289 | 7401.2541 | 7391.4529 | 7305.7985 | 7238.7413 | 7240.7223 | 7295.5538 | 7326.3575 | 7441.4082 | 7476.6754 | 7529.1202 | 7108.6808 | 6826.4518 | 6563.623 | 6270.7712
2015 | 3 | 9 | 6027.3788 | 5707.4452 | 5564.7549 | 5591.3881 | 5935.7661 | 6812.4478 | 7621.4341 | 8223.1101 | 8626.8413 | 8957.8104 | 8989.2194 | 9040.5935 | 9103.7606 | 9007.5619 | 8963.0753 | 9160.0235 | 9172.6927 | 8808.2478 | 8551.4496 | 8554.0966 | 7865.9812 | 7417.7794 | 6986.9237 | 6588.6969
2015 | 3 | 10 | 6203.8131 | 5757.8795 | 5511.3094 | 5508.1336 | 5773.326 | 6640.2239 | 7396.939 | 7896.4159 | 8230.0275 | 8396.6069 | 8435.086 | 8496.3073 | 8590.444 | 8641.4056 | 8767.0738 | 8959.814 | 8655.8857 | 8478.885 | 8324.8241 | 8321.7469 | 7666.3698 | 7337.3381 | 7064.3967 | 6755.1602
2015 | 3 | 11 | 6390.6836 | 5962.7084 | 5711.0791 | 5711.8469 | 6027.5276 | 6942.8893 | 7784.5105 | 8110.3936 | 8273.4673 | 8335.7508 | 8200.1943 | 8072.8176 | 8009.0007 | 7945.3868 | 7884.7153 | 7904.1157 | 7912.803 | 7564.9884 | 7512.8461 | 7662.6356 | 7168.6809 | 6999.2626 | 6839.4925 | 6579.1794
2015 | 3 | 12 | 6282.3156 | 5911.2121 | 5626.2335 | 5555.6459 | 5867.2939 | 6767.9008 | 7587.9777 | 7883.4049 | 8002.6435 | 8035.8328 | 7963.8801 | 7855.6317 | 7785.906 | 7714.4082 | 7619.9721 | 7629.1872 | 7639.659 | 7461.767 | 7574.0258 | 7647.3654 | 7083.7779 | 6888.184 | 6687.2576 | 6468.3568
2015 | 3 | 13 | 6100.5327 | 5711.9495 | 5439.6391 | 5270.4384 | 5758.2195 | 6634.3188 | 7508.0997 | 7894.6974 | 8125.3094 | 8134.2457 | 8033.5801 | 7881.654 | 7870.8377 | 7735.8794 | 7645.3141 | 7646.2657 | 7558.6506 | 7261.7767 | 7262.1494 | 7344.1571 | 6968.7298 | 6917.5075 | 6849.3477 | 6573.6054
2015 | 3 | 14 | 6237.8633 | 5801.1203 | 5486.5561 | 5403.0201 | 5511.8651 | 5817.3462 | 6267.0379 | 6878.8694 | 7254.9045 | 7278.015 | 7151.2764 | 6962.7833 | 6820.339 | 6695.6572 | 6595.9037 | 6644.311 | 6676.9198 | 6764.0069 | 6884.3755 | 6900.6534 | 6622.0209 | 6566.2122 | 6411.5602 | 6121.6399
2015 | 3 | 15 | 5851.1626 | 5539.0524 | 5288.4548 | 5253.2444 | 5329.9836 | 5510.6864 | 5787.9128 | 6364.9845 | 6719.3586 | 6855.8852 | 6783.8469 | 6708.3119 | 6542.5507 | 6490.9479 | 6538.4581 | 6654.434 | 6735.6628 | 6834.3428 | 7069.5481 | 7139.5495 | 6803.5092 | 6566.5513 | 6361.3586 | 6122.425
2015 | 3 | 16 | 5894.4851 | 5588.7082 | 5396.2113 | 5462.4221 | 5782.7158 | 6728.2222 | 7506.0344 | 7881.324 | 8069.3537 | 8185.8528 | 8227.4957 | 8169.5236 | 8175.7729 | 8218.4766 | 8147.2409 | 8240.8309 | 8177.8222 | 7865.9983 | 7792.9519 | 7745.9544 | 7289.966 | 7051.3426 | 6855.733 | 6575.6778
2015 | 3 | 17 | 6230.1203 | 5792.6854 | 5502.4919 | 5493.2527 | 5816.2033 | 6774.9844 | 7515.6466 | 7825.2414 | 8100.003 | 8261.9049 | 8274.8113 | 8274.9678 | 8310.5434 | 8327.7069 | 8340.6995 | 8446.9198 | 8317.5981 | 7925.5501 | 7908.9053 | 7847.2839 | 7353.2526 | 7091.3307 | 6882.9952 | 6590.3566
2015 | 3 | 18 | 6235.0766 | 5794.6168 | 5531.0549 | 5502.6766 | 5834.465 | 6751.8276 | 7516.8545 | 7807.8584 | 8029.4276 | 8198.957 | 8304.5594 | 8305.9013 | 8276.1134 | 8380.3499 | 8390.4652 | 8498.1159 | 8397.7953 | 7969.0151 | 7998.2242 | 7936.271 | 7432.3038 | 7167.5095 | 6892.3484 | 6580.9279
2015 | 3 | 19 | 6243.5738 | 5826.065 | 5553.0333 | 5544.5671 | 5865.4046 | 6780.2238 | 7552.0913 | 7807.5326 | 8050.3762 | 8236.1978 | 8281.8615 | 8299.7046 | 8371.1267 | 8337.5287 | 8480.535 | 8614.0932 | 8543.8606 | 8252.6781 | 8200.9936 | 8128.2073 | 7504.0392 | 7179.7895 | 6972.6084 | 6644.2812
2015 | 3 | 20 | 6308.6093 | 5874.0435 | 5620.7716 | 5567.9144 | 5892.7678 | 6796.3883 | 7511.0176 | 7922.4249 | 8176.6905 | 8339.984 | 8358.3224 | 8468.5781 | 8601.8385 | 8683.3076 | 8752.9368 | 8957.9837 | 8842.7882 | 8338.0041 | 8232.1316 | 8108.7664 | 7591.0664 | 7367.741 | 7187.7315 | 6792.2889
2015 | 3 | 21 | 6372.2866 | 5886.7917 | 5590.1489 | 5525.86 | 5594.1339 | 5907.5639 | 6305.1453 | 6958.7011 | 7403.3845 | 7536.8469 | 7633.8438 | 7644.7956 | 7726.1245 | 7864.6503 | 8059.4005 | 8224.7881 | 8190.3403 | 8048.1788 | 7992.2643 | 7839.2305 | 7341.7068 | 7092.8709 | 6853.2247 | 6470.6307
2015 | 3 | 22 | 6121.9346 | 5750.5333 | 5536.9705 | 5471.9677 | 5499.7948 | 5616.2371 | 5876.8991 | 6426.4381 | 6826.8781 | 7076.6732 | 7136.945 | 7236.0248 | 7424.744 | 7689.4218 | 7861.8038 | 8091.066 | 8202.7406 | 8322.1733 | 8478.7376 | 8401.1684 | 7705.5418 | 7083.1069 | 6682.0441 | 6273.9225
2015 | 3 | 23 | 6044.3292 | 5740.7333 | 5581.4235 | 5540.0384 | 5873.0518 | 6861.7707 | 7766.1977 | 8218.3273 | 8496.1876 | 8548.3302 | 8447.9454 | 8416.1738 | 8441.0534 | 8459.5006 | 8420.1345 | 8480.6616 | 8378.6595 | 8084.8555 | 8065.4023 | 7902.1284 | 7391.1804 | 7124.2601 | 6945.2201 | 6645.0003
2015 | 3 | 24 | 6418.4744 | 5998.4454 | 5735.2056 | 5745.1847 | 6066.3375 | 7008.8716 | 7845.9766 | 8167.828 | 8398.0056 | 8553.4007 | 8518.7312 | 8519.2303 | 8642.6976 | 8756.0805 | 8808.3431 | 8966.4482 | 8838.1183 | 8452.559 | 8433.9113 | 8261.8244 | 7605.5774 | 7273.8948 | 7018.6585 | 6679.9542
2015 | 3 | 25 | 6359.2639 | 5936.2047 | 5654.8215 | 5621.6719 | 5947.207 | 6866.2578 | 7676.5482 | 8032.0436 | 8307.7869 | 8465.109 | 8509.8204 | 8474.6706 | 8444.12 | 8486.6904 | 8368.3858 | 8369.4413 | 8285.0234 | 7958.6598 | 8000.4911 | 7877.1495 | 7409.3721 | 7148.0631 | 6904.5165 | 6634.6197
2015 | 3 | 26 | 6332.0599 | 5907.8173 | 5646.3032 | 5635.4372 | 5945.9098 | 6889.5997 | 7697.2217 | 8012.0361 | 8232.497 | 8231.7154 | 8346.33 | 8448.0801 | 8500.5391 | 8577.2066 | 8657.8584 | 8761.2081 | 8706.5594 | 8439.0981 | 8525.4791 | 8341.4486 | 7672.6982 | 7382.4549 | 7122.8354 | 6725.8481
2015 | 3 | 27 | 6320.1234 | 5902.6194 | 5643.2385 | 5613.6215 | 5929.0967 | 6840.395 | 7624.8681 | 8082.3726 | 8455.7805 | 8693.7113 | 8862.1762 | 8938.7905 | 9157.8641 | 9383.1994 | 9480.3848 | 9680.1834 | 9448.7768 | 8879.7339 | 8811.6135 | 8548.9521 | 7940.6194 | 7683.8327 | 7359.0906 | 6893.3269
2015 | 3 | 28 | 6463.9217 | 5948.0882 | 5661.6112 | 5617.6097 | 5733.1619 | 6071.2145 | 6513.8761 | 7199.7124 | 7645.8649 | 7722.811 | 7746.257 | 7739.0796 | 7819.893 | 7830.035 | 7929.5031 | 7991.991 | 7835.7043 | 7706.8347 | 7838.8944 | 7612.2992 | 7209.409 | 7122.7631 | 6898.5095 | 6533.892
2015 | 3 | 29 | 6175.3268 | 5816.6415 | 5568.1656 | 5506.2884 | 5538.6307 | 5682.7649 | 5917.0188 | 6477.5787 | 6930.7788 | 7211.7369 | 7348.3634 | 7554.7763 | 7707.1162 | 7845.7588 | 7961.8808 | 8052.8674 | 8023.8613 | 8000.9358 | 8169.23 | 7981.5777 | 7451.2282 | 7050.5437 | 6656.3856 | 6318.1631
2015 | 3 | 30 | 6053.8404 | 5768.6254 | 5600.136 | 5595.3412 | 6009.5674 | 6984.9332 | 7937.1979 | 8501.8586 | 8774.0393 | 8861.5491 | 8873.0018 | 8780.9695 | 8709.3019 | 8606.5917 | 8531.0192 | 8543.9229 | 8613.7469 | 8474.1501 | 8474.4961 | 8219.9487 | 7680.4769 | 7356.6066 | 7136.1614 | 6837.6278
2015 | 3 | 31 | 6511.0475 | 6068.6776 | 5805.44 | 5786.1116 | 6091.2164 | 7035.9522 | 7938.1509 | 8369.8869 | 8548.2066 | 8576.331 | 8524.8014 | 8428.6069 | 8393.0374 | 8270.716 | 8180.3326 | 8186.8087 | 8247.9254 | 8211.7817 | 8126.2287 | 7875.7045 | 7345.8483 | 7163.1708 | 6991.4295 | 6736.5701
2015 | 4 | 1 | 6402.5895 | 5629.6736 | 5427.1453 | 5414.2138 | 5618.715 | 6378.4835 | 7632.8608 | 8495.4103 | 8985.1405 | 9178.3008 | 9073.7004 | 8847.712 | 8754.4187 | 8613.5305 | 8335.1427 | 8374.9918 | 8318.372 | 7814.9588 | 7836.7564 | 7336.0518 | 6710.3652 | 6480.8384 | 6333.9229 | 6103.749
2015 | 4 | 2 | 5848.2232 | 5530.4628 | 5340.9301 | 5340.0295 | 5563.6739 | 6251.5587 | 7192.5714 | 7741.2291 | 8300.3309 | 8548.347 | 8384.3319 | 8119.3899 | 8382.9596 | 8117.2984 | 8090.4259 | 7998.3921 | 7734.1165 | 7337.8097 | 7525.6931 | 7226.5557 | 6592.0209 | 6416.173 | 6274.1605 | 6030.5628
2015 | 4 | 3 | 5792.3709 | 5481.21 | 5257.8922 | 5170.2637 | 5199.0125 | 5340.772 | 5499.6564 | 5787.915 | 6045.0828 | 6073.6471 | 6037.4755 | 5966.605 | 5814.7052 | 5678.0196 | 5625.0541 | 5752.2772 | 5934.7373 | 6120.002 | 6404.9012 | 6232.5652 | 5989.8986 | 5980.1196 | 5996.9586 | 5919.4049
2015 | 4 | 4 | 5701.5316 | 5446.512 | 5230.9116 | 5145.6628 | 5186.4322 | 5348.1878 | 5572.9139 | 6036.4347 | 6421.9518 | 6408.4512 | 6262.8846 | 6084.2739 | 5967.0041 | 5903.881 | 5849.1021 | 5859.61 | 5902.7528 | 6125.7477 | 6356.9011 | 6231.319 | 5995.6747 | 5944.3665 | 5863.6365 | 5667.2561
2015 | 4 | 5 | 5504.3057 | 5308.1747 | 5085.5143 | 5019.5535 | 5023.9694 | 5142.3659 | 5364.4525 | 5694.6226 | 6012.6931 | 6089.0843 | 6013.5353 | 5869.9713 | 5758.5357 | 5609.7622 | 5537.3816 | 5587.5831 | 5715.8263 | 5959.3371 | 6448.0479 | 6238.6304 | 6044.9237 | 5928.1903 | 5893.7361 | 5778.4955
2015 | 4 | 6 | 5574.1686 | 5471.5574 | 5233.0745 | 5113.9621 | 5134.8543 | 5247.856 | 5420.1036 | 5636.3324 | 5981.5303 | 6201.4448 | 6309.2096 | 6161.9204 | 6023.9916 | 5905.94 | 5884.6964 | 5943.3379 | 6076.221 | 6477.3374 | 7058.3871 | 6590.2957 | 6301.6813 | 6029.7987 | 6043.4658 | 6021.3846
2015 | 4 | 7 | 5853.4289 | 5642.5934 | 5372.9481 | 5205.8049 | 5207.1097 | 5446.1477 | 6003.7185 | 6604.8505 | 7334.9211 | 7874.2441 | 8240.2294 | 8135.628 | 7999.8648 | 7814.801 | 7608.044 | 7459.0815 | 7652.2077 | 8454.11 | 8651.1163 | 7551.5949 | 6998.9715 | 6459.3489 | 6421.6282 | 6312.3717
2015 | 4 | 8 | 6084.9352 | 5850.1947 | 5489.4838 | 5330.3284 | 5332.7542 | 5568.4195 | 6155.0273 | 6938.6784 | 7328.02 | 8327.8947 | 8454.217 | 8440.4647 | 8503.2474 | 8392.9446 | 8188.1274 | 8035.0268 | 8035.7855 | 8603.2183 | 8888.6392 | 7567.8881 | 7034.1003 | 6607.2412 | 6578.2755 | 6383.4537
2015 | 4 | 9 | 6023.8723 | 5773.2467 | 5498.3168 | 5356.3961 | 5356.4908 | 5549.5012 | 6174.7142 | 6837.3172 | 7745.1513 | 8693.0638 | 8929.0508 | 8691.6911 | 8551.1724 | 8500.4185 | 8576.928 | 8377.9601 | 8283.4428 | 8444.2754 | 9289.5726 | 8251.4111 | 7452.4922 | 6736.079 | 6659.4717 | 6475.4106
2015 | 4 | 10 | 6171.3952 | 5924.0468 | 5617.928 | 5431.6453 | 5405.9881 | 5632.4626 | 6226.4059 | 6934.0463 | 7878.3721 | 8458.555 | 8597.3799 | 8194.7612 | 8185.0321 | 8035.2136 | 7833.3827 | 7549.377 | 7423.776 | 7659.8982 | 8130.2671 | 7383.6866 | 6896.5121 | 6492.4525 | 6582.7619 | 6526.8028
2015 | 4 | 11 | 6246.121 | 5959.8009 | 5615.846 | 5397.9716 | 5337.2648 | 5419.9781 | 5583.7204 | 5907.0058 | 6372.9285 | 6781.8 | 6747.6196 | 6507.7741 | 6309.6279 | 6194.1102 | 6191.4967 | 6239.1396 | 6095.4023 | 6566.401 | 7155.5855 | 6722.976 | 6392.5702 | 6155.1677 | 6077.4008 | 5977.518
2015 | 4 | 12 | 5682.7796 | 5492.4048 | 5234.4932 | 5096.4871 | 5056.573 | 5132.7838 | 5234.5433 | 5508.7814 | 5859.4186 | 6105.8198 | 6238.3956 | 6197.4573 | 6182.2537 | 6056.5142 | 5981.3603 | 6025.708 | 6143.0791 | 6443.8964 | 7099.7469 | 6692.4126 | 6393.0747 | 6100.0758 | 6072.6137 | 5911.0767
2015 | 4 | 13 | 5639.9737 | 5530.9004 | 5362.5575 | 5249.7587 | 5294.2869 | 5559.8491 | 6067.1139 | 6664.4299 | 7345.3989 | 7707.4518 | 7683.3196 | 7577.6826 | 7565.0145 | 7612.3009 | 7617.2839 | 7443.6097 | 7568.1799 | 8043.1095 | 8924.0014 | 7895.1866 | 7295.7193 | 6755.974 | 6719.5529 | 6538.7735
2015 | 4 | 14 | 6078.4836 | 5948.928 | 5688.0035 | 5518.356 | 5547.2747 | 5776.3772 | 6496.7219 | 7189.5688 | 7802.6244 | 8210.9494 | 8444.3119 | 8071.8201 | 7793.0889 | 7615.2432 | 7398.783 | 7527.7842 | 7626.5002 | 8115.8284 | 9158.8604 | 8168.7738 | 7398.1263 | 6953.0239 | 6897.6612 | 6700.173
2015 | 4 | 15 | 6394.7887 | 6108.4282 | 5730.5689 | 5530.5131 | 5536.6313 | 5779.3069 | 6458.3432 | 7070.1236 | 7645.097 | 8049.2963 | 8092.1858 | 7811.6692 | 7794.4063 | 7784.1471 | 7720.4425 | 7717.3982 | 7616.3705 | 8041.9573 | 8910.4397 | 7817.249 | 7136.0652 | 6660.67 | 6640.1444 | 6435.8231
2015 | 4 | 16 | 6181.108 | 5932.5543 | 5573.3576 | 5388.9635 | 5383.899 | 5616.0359 | 6267.5552 | 6925.6924 | 7503.9914 | 8018.2775 | 8320.6449 | 8169.1971 | 8102.9518 | 8094.5158 | 7959.7933 | 7877.0958 | 7700.0924 | 8184.0243 | 9019.9826 | 7936.0668 | 7329.379 | 6714.2369 | 6620.3565 | 6436.5828
2015 | 4 | 17 | 6175.0551 | 5918.302 | 5549.319 | 5360.3056 | 5358.5535 | 5610.6741 | 6177.4999 | 6875.7109 | 7668.1132 | 8304.7489 | 8556.4622 | 8425.9504 | 8325.1733 | 8066.0501 | 7771.6038 | 7407.3453 | 7439.2244 | 7923.2781 | 8361.4551 | 7360.315 | 6908.9054 | 6435.7407 | 6539.7949 | 6450.9526
2015 | 4 | 18 | 6164.7 | 5894.7297 | 5519.7057 | 5321.6553 | 5286.2652 | 5346.3073 | 5527.9447 | 5957.6011 | 6453.0349 | 6817.8473 | 6822.4528 | 6658.4058 | 6535.153 | 6384.563 | 6255.3473 | 6234.4733 | 6417.9294 | 6759.42 | 7282.2766 | 6730.429 | 6375.4999 | 6155.3226 | 6146.0219 | 6049.2673
2015 | 4 | 19 | 5803.2312 | 5574.6954 | 5327.3438 | 5203.5122 | 5159.6926 | 5198.4224 | 5307.0638 | 5589.9043 | 6006.5957 | 6276.0932 | 6433.88 | 6370.6574 | 6217.1317 | 6097.7998 | 6042.8959 | 6089.9701 | 6257.0375 | 6714.6013 | 7325.6409 | 6869.3849 | 6569.8907 | 6163.279 | 6140.0642 | 5967.1902
2015 | 4 | 20 | 5722.3847 | 5562.8323 | 5343.6118 | 5233.8267 | 5289.2621 | 5544.35 | 6224.7833 | 6921.8306 | 7872.7433 | 8996.7112 | 9295.6952 | 9332.1837 | 9261.6835 | 9372.1752 | 9319.3961 | 9076.8123 | 8894.3832 | 9390.252 | 9680.995 | 8279.251 | 7313.9556 | 6772.9375 | 6695.5453 | 6456.3079
2015 | 4 | 21 | 6123.2589 | 5895.3238 | 5538.779 | 5355.0717 | 5368.6937 | 5614.4264 | 6364.1524 | 7175.5069 | 7802.8081 | 8491.2593 | 9045.5055 | 8997.1941 | 9050.7672 | 8988.355 | 8893.8816 | 8682.5765 | 8748.2983 | 9279.8454 | 9521.4717 | 8221.4237 | 7348.4277 | 6751.7718 | 6723.2132 | 6428.589
2015 | 4 | 22 | 6132.4682 | 5868.1884 | 5518.8167 | 5335.1617 | 5335.8408 | 5594.3593 | 6295.0153 | 7089.7625 | 7632.0675 | 8278.9379 | 8735.6993 | 8767.5612 | 8593.598 | 8759.9198 | 8833.2611 | 8577.9844 | 8567.8651 | 9095.0916 | 9334.8616 | 8127.3387 | 7325.733 | 6691.7636 | 6645.009 | 6400.2245
2015 | 4 | 23 | 6111.9103 | 5868.9746 | 5503.5448 | 5328.0856 | 5327.3899 | 5577.0952 | 6266.9005 | 7105.1381 | 7589.4623 | 8131.0588 | 8639.187 | 8522.6711 | 8822.106 | 9017.233 | 9072.2011 | 8866.0715 | 8790.3431 | 9321.327 | 9747.0951 | 8679.2538 | 7665.6726 | 6911.6065 | 6775.7426 | 6497.3696
2015 | 4 | 24 | 6168.0909 | 5893.6635 | 5531.5338 | 5348.2299 | 5349.5424 | 5579.661 | 6231.6533 | 7026.8665 | 7586.4858 | 8023.1965 | 8670.5252 | 8826.6632 | 8865.5115 | 8819.8435 | 8899.2697 | 8711.5411 | 8768.7512 | 8882.2255 | 8896.1783 | 7702.0763 | 7089.947 | 6531.2099 | 6564.8606 | 6385.0163
2015 | 4 | 25 | 6106.7939 | 5821.332 | 5477.9198 | 5302.8034 | 5241.6475 | 5329.0438 | 5500.2011 | 5810.9336 | 6359.1958 | 6811.2502 | 6814.9936 | 6568.5964 | 6373.0653 | 6282.4065 | 6126.2201 | 6123.305 | 6309.1391 | 6875.9847 | 7148.3782 | 6666.4398 | 6367.587 | 6105.4199 | 6116.7658 | 6029.0201
2015 | 4 | 26 | 5805.6466 | 5651.7412 | 5415.2459 | 5281.074 | 5267.3054 | 5332.7445 | 5406.3763 | 5617.3033 | 5953.9378 | 6134.2031 | 6180.963 | 6099.2876 | 6041.7336 | 5925.4126 | 5860.4401 | 5875.6374 | 5977.1587 | 6448.7296 | 6991.8503 | 6617.4213 | 6386.9472 | 6193.2252 | 6144.37 | 6044.9077
2015 | 4 | 27 | 5823.8264 | 5656.7108 | 5416.9868 | 5245.1771 | 5235.7652 | 5344.5857 | 5504.1066 | 5688.6004 | 6005.4011 | 6213.7356 | 6288.7494 | 6122.5848 | 5966.2374 | 5904.718 | 5892.956 | 5924.834 | 6097.4883 | 6953.0013 | 7559.3411 | 7057.2047 | 6627.2 | 6292.0037 | 6223.808 | 6195.1911
2015 | 4 | 28 | 6086.4334 | 5890.1327 | 5542.5611 | 5352.5566 | 5359.1056 | 5546.9802 | 6298.8881 | 7240.5277 | 7678.8947 | 7724.4445 | 7857.1747 | 7498.783 | 7214.1656 | 7174.3907 | 7062.978 | 7122.0092 | 7673.8332 | 9380.7471 | 9808.531 | 8750.851 | 7646.4582 | 7007.5972 | 6840.4917 | 6572.9612
2015 | 4 | 29 | 6260.6991 | 5962.0131 | 5582.1232 | 5354.0591 | 5366.163 | 5600.889 | 6478.0856 | 7452.1863 | 7713.9253 | 7765.9405 | 7773.7579 | 7568.6104 | 7441.5749 | 7399.3682 | 7384.1428 | 7269.5064 | 7387.4388 | 8640.3751 | 9315.8503 | 8167.9048 | 7416.8292 | 6764.2091 | 6708.6323 | 6511.543
2015 | 4 | 30 | 6252.5834 | 6011.3804 | 5663.896 | 5443.3734 | 5464.1985 | 5732.6831 | 6529.8186 | 7491.778 | 7869.7968 | 8111.6262 | 8114.2648 | 7755.2168 | 7725.1778 | 7733.6462 | 7770.3837 | 7561.3995 | 7576.4606 | 8835.1552 | 9534.9054 | 8791.0366 | 7986.0539 | 7156.1547 | 7003.0179 | 6744.7604
2015 | 5 | 1 | 6434.9499 | 6160.2419 | 5795.1234 | 5618.7257 | 5616.6624 | 5910.4837 | 6788.5416 | 7999.2402 | 8756.7699 | 8905.0273 | 9027.1058 | 8664.8123 | 8401.764 | 8153.9947 | 7965.7953 | 7730.6843 | 8060.7793 | 9179.5396 | 9219.4777 | 8064.5029 | 7567.9546 | 7069.6248 | 7052.1051 | 6894.8883
2015 | 5 | 2 | 6501.5074 | 6173.7819 | 5726.4924 | 5506.3771 | 5428.6687 | 5499.7232 | 5713.0786 | 6176.5245 | 6838.9848 | 7193.2256 | 7006.6211 | 6793.8417 | 6540.6592 | 6254.5553 | 6053.7054 | 6072.1051 | 6245.4954 | 6962.4577 | 7375.1257 | 6856.4591 | 6564.3601 | 6280.8735 | 6249.5251 | 6133.5751
2015 | 5 | 3 | 5851.4116 | 5613.6542 | 5343.5615 | 5212.4217 | 5186.0179 | 5221.9034 | 5351.0727 | 5648.4257 | 6150.9558 | 6386.5618 | 6420.6618 | 6271.0014 | 6122.561 | 5994.4494 | 5942.5048 | 6002.9884 | 6223.6242 | 6995.7654 | 7612.431 | 7078.8119 | 6826.706 | 6398.4482 | 6237.9769 | 6058.0175
2015 | 5 | 4 | 5825.0974 | 5612.6016 | 5382.0413 | 5314.1598 | 5345.6784 | 5605.7452 | 6436.6694 | 7428.7469 | 8068.3532 | 8501.9026 | 8676.0883 | 8642.745 | 8523.6245 | 8417.935 | 8319.8048 | 8153.243 | 8277.1931 | 9540.6518 | 9675.9269 | 8343.0902 | 7515.7768 | 6983.5334 | 6905.9266 | 6671.6561
2015 | 5 | 5 | 6354.6692 | 6055.6083 | 5646.5247 | 5454.5675 | 5432.5555 | 5663.6018 | 6585.5707 | 7603.2637 | 8186.3272 | 8317.2769 | 8390.3659 | 8373.6703 | 8256.7923 | 8115.5796 | 7977.8737 | 7838.2356 | 8188.3225 | 9433.2562 | 9624.9547 | 8244.8186 | 7591.3158 | 6956.8565 | 6839.2248 | 6647.4026
2015 | 5 | 6 | 6258.0338 | 6031.7532 | 5629.3964 | 5427.0015 | 5418.4173 | 5663.7251 | 6535.9659 | 7356.4334 | 7949.4875 | 8078.327 | 8076.2623 | 7738.7277 | 7349.7064 | 7320.2497 | 7217.0915 | 7082.7544 | 7348.6906 | 9169.6053 | 9850.3118 | 8834.0813 | 8057.7594 | 7293.2808 | 7169.3535 | 6878.7011
2015 | 5 | 7 | 6548.6531 | 6235.3839 | 5818.1711 | 5569.775 | 5545.3509 | 5817.3059 | 6873.9399 | 8231.283 | 8521.3499 | 8407.4006 | 8180.9712 | 7656.8515 | 7490.3702 | 7404.8896 | 7344.5515 | 7312.5971 | 7583.9676 | 8758.8209 | 10195.951 | 9548.2646 | 8852.9143 | 7680.0132 | 7433.6385 | 7064.4864
2015 | 5 | 8 | 6596.7297 | 6264.0494 | 5813.8225 | 5598.5489 | 5584.9128 | 5878.5816 | 6931.6804 | 8632.0593 | 9147.5775 | 9012.1809 | 8722.2338 | 8172.0451 | 7745.2516 | 7373.1978 | 7294.5934 | 7317.5749 | 7534.3702 | 8977.6948 | 9428.9514 | 8493.0071 | 7784.706 | 7100.2868 | 7209.8292 | 7034.4865
2015 | 5 | 9 | 6548.5772 | 6172.6603 | 5745.4516 | 5531.1108 | 5459.2599 | 5558.2898 | 5852.7278 | 6460.9819 | 7231.7662 | 7527.9959 | 7131.7554 | 6739.2544 | 6452.0821 | 6220.3878 | 6037.3781 | 6066.1193 | 6303.015 | 7259.8622 | 7730.2112 | 7093.0602 | 6820.5946 | 6513.9593 | 6464.9955 | 6301.337
2015 | 5 | 10 | 6029.5392 | 5764.8878 | 5523.8286 | 5369.5867 | 5320.7703 | 5367.732 | 5536.0495 | 5925.4718 | 6429.8791 | 6651.6817 | 6561.5904 | 6222.8708 | 5966.4701 | 5798.2913 | 5726.5898 | 5742.8139 | 5998.3626 | 6818.5897 | 7416.3508 | 7018.8583 | 6804.3768 | 6412.8819 | 6262.6035 | 6033.2291
2015 | 5 | 11 | 5806.0186 | 5628.8184 | 5400.03 | 5320.5921 | 5343.2375 | 5635.8512 | 6605.2019 | 7833.9095 | 8403.8497 | 8463.5931 | 8438.1152 | 8035.2761 | 7632.8283 | 7759.3033 | 7555.7314 | 7426.6279 | 7712.7017 | 9493.4311 | 9735.1801 | 8411.763 | 7588.9784 | 6985.4126 | 6916.5508 | 6658.8914
2015 | 5 | 12 | 6349.2962 | 6038.9617 | 5628.68 | 5414.8482 | 5420.9861 | 5647.7982 | 6643.1944 | 7683.5357 | 8225.9644 | 8170.4747 | 8131.2097 | 7907.958 | 7710.6182 | 7604.9655 | 7595.8961 | 7324.2361 | 7772.4074 | 9591.4817 | 9871.7352 | 8794.2796 | 7978.6577 | 7265.7543 | 7107.1923 | 6834.2285
2015 | 5 | 13 | 6543.7737 | 6240.9365 | 5839.3287 | 5571.4829 | 5572.2253 | 5909.0766 | 7099.3315 | 8712.7879 | 9087.9422 | 9000.8124 | 8725.0681 | 8214.3351 | 7779.6313 | 7602.363 | 7172.0228 | 7323.0718 | 8266.3225 | 10297.8718 | 10679.8432 | 10211.439 | 9587.5182 | 8204.9972 | 7929.3571 | 7411.9917
2015 | 5 | 14 | 6942.7393 | 6527.709 | 6055.2647 | 5761.5774 | 5743.7419 | 6118.7862 | 7635.1314 | 9774.4501 | 10025.9161 | 9684.5522 | 9230.4736 | 8260.4893 | 7843.3774 | 7623.848 | 7543.3695 | 7403.4117 | 8094.1974 | 10162.4638 | 10590.6315 | 10159.0511 | 9645.6829 | 8077.7408 | 7773.4756 | 7276.3854
2015 | 5 | 15 | 6848.7494 | 6428.8974 | 5948.6458 | 5668.7205 | 5669.7588 | 6010.0087 | 7365.5186 | 9552.2443 | 9929.1664 | 9663.6872 | 9330.1987 | 8311.7463 | 8020.1396 | 7671.5831 | 7390.3384 | 7461.4735 | 8044.9415 | 10014.694 | 10216.6818 | 9449.173 | 8602.7472 | 7768.3283 | 7673.6659 | 7358.584
2015 | 5 | 16 | 6903.8189 | 6456.9302 | 5979.8655 | 5679.5342 | 5587.6665 | 5715.1028 | 6061.8872 | 6800.6189 | 7623.8627 | 7819.3335 | 7364.8789 | 6906.5179 | 6634.3463 | 6354.617 | 6193.8376 | 6277.9717 | 6715.9409 | 8241.1916 | 8754.0789 | 7830.3264 | 7461.5544 | 7032.2986 | 6944.8275 | 6689.5364
2015 | 5 | 17 | 6300.8065 | 6007.1436 | 5648.5049 | 5486.9272 | 5440.9872 | 5514.5886 | 5662.4976 | 6104.0879 | 6850.4299 | 7130.6477 | 6984.9003 | 6605.0211 | 6365.6088 | 6171.2322 | 6084.9349 | 6203.5307 | 6639.6083 | 8459.8664 | 9205.801 | 8160.6246 | 7607.5149 | 6959.7905 | 6687.5941 | 6336.2115
2015 | 5 | 18 | 6092.6008 | 5879.6291 | 5600.0645 | 5498.471 | 5532.7837 | 5867.2017 | 7046.3037 | 8826.1608 | 9765.8941 | 9780.9176 | 9640.1801 | 9169.8835 | 9041.6369 | 8985.8273 | 8819.4076 | 8935.5716 | 9913.8324 | 10932.7408 | 10915.0789 | 10367.7286 | 9594.0894 | 8087.6698 | 7635.5904 | 7164.735
2015 | 5 | 19 | 6720.9569 | 6364.3076 | 5899.7467 | 5615.5101 | 5613.1195 | 5949.2325 | 7242.767 | 9289.65 | 9962.317 | 10009.1434 | 9926.596 | 9552.3046 | 9206.3787 | 9018.509 | 8843.9959 | 8838.0873 | 9796.1624 | 10818.2757 | 10958.6096 | 10518.3091 | 10061.7054 | 8869.8404 | 8306.6305 | 7462.0045
2015 | 5 | 20 | 7018.0788 | 6482.8953 | 5969.7905 | 5656.1518 | 5639.0249 | 6004.5815 | 7482.5085 | 9652.1456 | 10010.7424 | 9799.7169 | 9194.407 | 8609.1635 | 8486.4382 | 8150.9604 | 7990.2921 | 7962.7701 | 8608.3531 | 10439.0809 | 10674.5874 | 10202.2942 | 9707.2779 | 8452.0333 | 7944.6979 | 7319.6755
2015 | 5 | 21 | 6880.8118 | 6453.0821 | 5943.6845 | 5668.0992 | 5641.9845 | 5996.3465 | 7425.5157 | 9530.174 | 9852.5844 | 9610.5121 | 9251.3673 | 8649.114 | 8218.182 | 8019.3767 | 7927.8239 | 7857.8616 | 8675.5595 | 10393.0379 | 10668.1455 | 10288.7949 | 9941.0865 | 8538.0203 | 7990.8106 | 7368.9007
2015 | 5 | 22 | 6894.1611 | 6456.4032 | 5949.9375 | 5652.3295 | 5636.5858 | 6005.0276 | 7382.1116 | 9334.1344 | 9665.9379 | 9561.0881 | 9281.6746 | 8767.9143 | 8623.1373 | 8219.7327 | 7955.151 | 7900.8717 | 8873.76 | 10229.2505 | 10291.4166 | 9593.2457 | 8994.771 | 7777.8015 | 7718.5794 | 7376.4658
2015 | 5 | 23 | 6917.8722 | 6407.8325 | 5902.4654 | 5579.3289 | 5519.4641 | 5607.9883 | 5934.0237 | 6693.5548 | 7770.2692 | 8565.3644 | 8195.3098 | 7445.963 | 7083.2365 | 6758.1717 | 6618.5559 | 6741.483 | 7465.6028 | 9678.509 | 9837.3045 | 8826.442 | 8122.103 | 7525.5453 | 7326.5046 | 6970.2036
2015 | 5 | 24 | 6400.8442 | 6033.5357 | 5644.6871 | 5494.034 | 5473.3084 | 5538.5014 | 5725.4241 | 6188.2329 | 7160.6812 | 7943.1652 | 7931.6049 | 7532.9962 | 7211.0123 | 6926.0726 | 6822.1514 | 6969.2577 | 7941.9479 | 10072.0957 | 10355.6256 | 9713.1895 | 9303.8914 | 8042.2687 | 7291.9289 | 6674.0069
2015 | 5 | 25 | 6246.8266 | 6002.342 | 5653.8447 | 5544.6656 | 5567.1412 | 5949.5171 | 7455.354 | 9890.9137 | 10412.078 | 10244.7123 | 10025.6835 | 9460.0274 | 9136.975 | 8995.3816 | 8761.4557 | 8670.2569 | 9771.9684 | 10973.3305 | 10969.8204 | 10484.9975 | 9930.0741 | 8534.6312 | 7907.0513 | 7346.5707
2015 | 5 | 26 | 6858.6629 | 6482.7698 | 5951.7579 | 5647.6598 | 5632.3032 | 5973.6073 | 7276.6139 | 9223.163 | 9839.0952 | 9844.1944 | 9716.7802 | 9563.6579 | 9435.4268 | 9061.1477 | 8931.8831 | 8948.7905 | 9694.7452 | 10780.1945 | 10905.7675 | 10463.8307 | 9895.702 | 8643.8131 | 8125.9446 | 7394.1386
2015 | 5 | 27 | 6925.3055 | 6431.0008 | 5891.0379 | 5587.6069 | 5582.0623 | 5852.7363 | 7116.1914 | 9152.6297 | 9845.3028 | 9960.4576 | 9870.3836 | 9661.3787 | 9482.5367 | 9338.2227 | 9261.5516 | 9671.8064 | 10259.3991 | 11069.8295 | 11106.8937 | 10594.8302 | 10044.0798 | 8786.4615 | 8151.8733 | 7366.2731
2015 | 5 | 28 | 6864.2199 | 6376.4642 | 5879.7606 | 5588.6616 | 5566.4721 | 5892.4252 | 7147.7028 | 9082.0064 | 9539.9886 | 9458.3013 | 9297.091 | 9007.8248 | 8790.4974 | 8508.9139 | 8196.7292 | 8287.693 | 9359.7709 | 10696.5552 | 10904.9475 | 10560.6108 | 10084.3752 | 8674.7185 | 8390.734 | 7681.9534
2015 | 5 | 29 | 7042.9978 | 6575.4109 | 6038.3104 | 5735.5949 | 5714.4907 | 6021.9995 | 7308.1265 | 9348.1356 | 10032.5864 | 9968.961 | 9596.8488 | 9032.7535 | 8592.0288 | 8355.1948 | 7965.6053 | 7962.5544 | 8626.2421 | 10245.7221 | 10252.9193 | 9478.4721 | 8729.6116 | 7738.242 | 7680.4893 | 7360.634
2015 | 5 | 30 | 6808.5026 | 6278.4553 | 5809.0268 | 5544.2907 | 5480.5578 | 5567.7018 | 5859.1221 | 6334.5438 | 7415.4975 | 8708.2461 | 8799.8986 | 8273.1206 | 7685.695 | 7291.2758 | 7063.9759 | 7320.1825 | 8467.6955 | 10025.1063 | 9918.6262 | 8649.2564 | 7872.2845 | 7291.1714 | 7084.0639 | 6718.9505
2015 | 5 | 31 | 6254.2865 | 5966.251 | 5603.1722 | 5424.4204 | 5363.3885 | 5406.4398 | 5565.3259 | 5933.5937 | 6606.6513 | 7281.4578 | 7414.5865 | 7188.7831 | 6965.8483 | 6645.4928 | 6524.6448 | 6733.4061 | 7817.843 | 9993.902 | 10219.44 | 9465.0299 | 8713.4298 | 7415.8391 | 6882.9138 | 6459.5042
2015 | 6 | 1 | 6536.1051 | 6259.3343 | 5858.7585 | 5652.5104 | 5733.5029 | 6168.6125 | 7378.1948 | 8293.3724 | 8531.915 | 8507.8964 | 8341.2998 | 8188.4665 | 8103.9424 | 7971.9325 | 7927.6666 | 8023.1441 | 8520.4929 | 9551.9632 | 9594.5534 | 9144.6336 | 8781.9671 | 8241.4337 | 8010.1266 | 7720.0337
2015 | 6 | 2 | 7389.305 | 7045.8142 | 6460.2096 | 6081.593 | 6062.0464 | 6509.3797 | 7723.4998 | 8494.6019 | 8598.4248 | 8398.6761 | 8280.4226 | 7991.9796 | 7863.1961 | 7770.1114 | 7719.0232 | 7753.6567 | 8166.3079 | 9306.872 | 9507.7744 | 9105.946 | 8850.3797 | 8424.3378 | 8187.9565 | 7875.1523
2015 | 6 | 3 | 7564.1019 | 7221.0542 | 6643.0081 | 6222.2568 | 6106.0978 | 6549.9878 | 7787.9752 | 8642.2614 | 8799.5974 | 8556.2714 | 8304.3001 | 8037.8143 | 7851.7908 | 7769.0635 | 7631.7582 | 7699.2954 | 8123.8783 | 9172.4623 | 9340.542 | 8895.5845 | 8598.2704 | 8112.5586 | 7877.6526 | 7583.3207
2015 | 6 | 4 | 7297.5191 | 6952.4729 | 6274.2999 | 5922.3054 | 5890.6382 | 6354.9568 | 7501.804 | 8244.3936 | 8397.2677 | 8310.5878 | 8165.1474 | 7998.7096 | 7930.7762 | 7816.0896 | 7904.44 | 8045.1078 | 8393.232 | 9324.9387 | 9472.1015 | 9015.0381 | 8688.5645 | 8147.6651 | 7912.0218 | 7663.779
2015 | 6 | 5 | 7362.1432 | 6976.0293 | 6402.7279 | 6005.4394 | 5956.1338 | 6374.2769 | 7457.358 | 8256.2174 | 8544.6799 | 8505.5778 | 8394.0724 | 8112.7621 | 8037.3374 | 7921.1035 | 7944.5814 | 8111.1684 | 8590.5098 | 9409.5362 | 9338.4203 | 8869.4897 | 8533.9677 | 8101.2166 | 8063.2753 | 7900.1972
2015 | 6 | 6 | 7551.4586 | 7121.7055 | 6524.1764 | 6077.7144 | 5927.9993 | 6048.9723 | 6500.2144 | 7164.0797 | 7858.961 | 8066.7038 | 7886.7953 | 7547.0186 | 7347.8783 | 7174.3503 | 7060.0233 | 7180.0991 | 7607.634 | 8373.6193 | 8504.0351 | 8127.7416 | 7926.8367 | 7700.9443 | 7617.7325 | 7451.1021
2015 | 6 | 7 | 7102.9997 | 6614.5842 | 6109.5096 | 5845.7312 | 5747.0714 | 5818.8548 | 6148.9268 | 6689.8343 | 7420.7743 | 7710.7876 | 7623.4183 | 7342.7806 | 7132.4398 | 6989.2232 | 7035.2264 | 7327.8126 | 7946.6496 | 8908.6774 | 9148.7809 | 8738.3749 | 8414.7766 | 7956.3161 | 7569.7286 | 7165.6297
2015 | 6 | 8 | 7217.0747 | 6885.9543 | 6403.8417 | 6156.0626 | 6263.4428 | 6505.8288 | 6939.6466 | 7573.5583 | 8395.3104 | 8753.8323 | 8029.808 | 7632.6459 | 7377.9906 | 7131.0672 | 7053.1916 | 7197.9983 | 7967.9421 | 9526.7533 | 9863.2601 | 9477.8118 | 9155.8319 | 8498.4389 | 8150.8859 | 7910.1637
2015 | 6 | 9 | 7609.7989 | 7297.3537 | 6718.9367 | 6270.058 | 6229.1661 | 6724.585 | 8063.8523 | 9076.0213 | 9204.1333 | 8937.8166 | 8630.7804 | 8261.0009 | 8031.1608 | 7921.0989 | 7828.2338 | 7889.6753 | 8384.7682 | 9694.6931 | 9998.2083 | 9608.09 | 9267.3395 | 8699.1843 | 8332.3586 | 7924.8882
2015 | 6 | 10 | 7513.3601 | 7131.8415 | 6598.0998 | 6118.2969 | 6068.1349 | 6566.986 | 7914.9047 | 8974.5431 | 9204.259 | 8933.8373 | 8664.2231 | 8385.6336 | 8148.3837 | 8020.0104 | 7987.2019 | 8172.7162 | 8952.3847 | 10095.9439 | 10316.9298 | 9973.4115 | 9579.7207 | 8956.3903 | 8439.3694 | 7966.8069
2015 | 6 | 11 | 7595.5062 | 7242.2138 | 6649.6977 | 6267.9554 | 6207.8939 | 6738.183 | 8128.8787 | 9167.9296 | 9336.1843 | 9110.2853 | 8780.2634 | 8373.7775 | 8171.4761 | 8082.5711 | 8039.0156 | 8072.3609 | 8641.2278 | 10007.0128 | 10452.3322 | 10298.4436 | 10053.6823 | 9396.0222 | 8922.0215 | 8423.483
2015 | 6 | 12 | 8047.6646 | 7633.9817 | 7020.328 | 6588.6349 | 6512.1768 | 7071.6937 | 8426.2639 | 9646.9683 | 9928.6946 | 9591.0185 | 9147.9636 | 8670.3178 | 8358.6448 | 8155.2476 | 8074.2494 | 8086.448 | 8597.0065 | 9977.6668 | 10223.331 | 9900.993 | 9603.0883 | 9084.3035 | 8825.4416 | 8440.8588
2015 | 6 | 13 | 8037.8493 | 7638.1888 | 6984.7469 | 6464.9125 | 6298.6935 | 6461.393 | 6976.7278 | 7797.1253 | 8618.8992 | 8731.4223 | 8299.8731 | 7832.1225 | 7546.6923 | 7366.1092 | 7286.2512 | 7443.2347 | 8101.1571 | 9383.957 | 9645.5664 | 9204.5579 | 8944.2177 | 8586.6378 | 8376.9232 | 8072.6624
2015 | 6 | 14 | 7618.1236 | 7237.0606 | 6653.3901 | 6307.1768 | 6228.2779 | 6369.1232 | 6731.4132 | 7366.6416 | 8189.5427 | 8438.6106 | 8171.6057 | 7714.9305 | 7437.77 | 7206.3141 | 7089.963 | 7256.1065 | 7855.9314 | 9022.9475 | 9374.1256 | 9039.7815 | 8747.3511 | 8322.0374 | 8020.0529 | 7637.5439
2015 | 6 | 15 | 7068.6348 | 6785.7494 | 6341.7802 | 6090.7994 | 6120.5117 | 6677.0576 | 7992.3756 | 9072.9245 | 9331.0268 | 9116.2668 | 8849.385 | 8535.9314 | 8390.5411 | 8254.8981 | 8172.8203 | 8191.9045 | 8785.2772 | 10087.6769 | 10289.3315 | 9847.0175 | 9384.3094 | 8757.5621 | 8399.1473 | 8048.1496
2015 | 6 | 16 | 7634.181 | 7379.2879 | 6804.1725 | 6367.9684 | 6295.0298 | 6844.835 | 8212.997 | 9411.4899 | 9554.733 | 9263.9967 | 8917.9893 | 8508.3298 | 8197.4035 | 8037.5191 | 7969.1796 | 8014.2084 | 8587.3857 | 10043.0001 | 10361.4581 | 10055.8903 | 9684.8858 | 9052.3701 | 8564.4294 | 8139.5483
2015 | 6 | 17 | 7774.8104 | 7427.3768 | 6810.2977 | 6336.498 | 6251.3933 | 6747.6823 | 8127.5371 | 9215.1415 | 9342.5119 | 9016.1972 | 8651.0174 | 8242.313 | 8008.7878 | 7834.4338 | 7768.293 | 7829.399 | 8313.1729 | 9649.8883 | 9929.6529 | 9637.5737 | 9214.2991 | 8646.022 | 8220.3902 | 7808.7994
2015 | 6 | 18 | 7398.1678 | 7042.2924 | 6424.4517 | 6015.943 | 5931.5087 | 6414.0308 | 7678.4148 | 8676.2252 | 9070.6963 | 9063.3079 | 8918.54 | 8652.1737 | 8559.0466 | 8415.3561 | 8305.5474 | 8261.8475 | 8737.3004 | 9872.554 | 10195.6127 | 9913.2858 | 9501.4444 | 8853.8175 | 8423.3873 | 8009.0942
2015 | 6 | 19 | 7618.2385 | 7280.4434 | 6684.5108 | 6240.1513 | 6204.5337 | 6735.9216 | 8002.5551 | 9077.0711 | 9265.5503 | 8962.856 | 8629.3539 | 8298.738 | 8039.7888 | 7928.6475 | 7767.3388 | 7862.9468 | 8369.0293 | 9686.8647 | 10013.9891 | 9644.9827 | 9375.8429 | 8859.5305 | 8712.4912 | 8373.1585
2015 | 6 | 20 | 7957.6428 | 7514.1829 | 6868.2509 | 6356.905 | 6224.8278 | 6369.4101 | 6855.8179 | 7669.6305 | 8458.9516 | 8587.6081 | 8261.2222 | 7852.2383 | 7518.5046 | 7307.2183 | 7206.5762 | 7327.9728 | 7896.9241 | 9011.7106 | 9289.9032 | 8881.6742 | 8567.1252 | 8204.2608 | 8087.7019 | 7864.4599
2015 | 6 | 21 | 7507.4789 | 7145.0081 | 6471.6556 | 6080.0782 | 5961.6675 | 6071.3341 | 6432.4371 | 7082.7809 | 7842.8619 | 8053.378 | 7874.8041 | 7527.5267 | 7273.3748 | 7057.1006 | 6951.2789 | 7078.4627 | 7649.5193 | 8896.2175 | 9409.4654 | 9136.2629 | 8895.2921 | 8418.4186 | 8023.7058 | 7565.559
2015 | 6 | 22 | 7185.8688 | 6910.5686 | 6469.2739 | 6223.1375 | 6254.245 | 6820.0565 | 8142.841 | 9224.4734 | 9477.65 | 9258.0466 | 8976.7409 | 8659.6352 | 8512.0195 | 8378.2818 | 8294.4856 | 8310.7185 | 8893.3649 | 10192.639 | 10381.0426 | 9928.2367 | 9461.4915 | 8829.885 | 8455.4404 | 8089.1214
2015 | 6 | 23 | 7786.6373 | 7421.9544 | 6827.9271 | 6355.8066 | 6288.4287 | 6752.0175 | 7970.012 | 8866.8815 | 9030.4263 | 8825.9773 | 8623.6069 | 8355.6617 | 8202.2902 | 8123.2553 | 8085.211 | 8174.8069 | 8801.3515 | 10005.1499 | 10141.7838 | 9687.7972 | 9259.8662 | 8628.2185 | 8326.2346 | 7960.9052
2015 | 6 | 24 | 7619.1921 | 7287.9495 | 6658.2356 | 6170.9272 | 6111.2677 | 6589.3511 | 7873.8021 | 8772.1538 | 8983.7119 | 8820.4235 | 8610.7165 | 8369.8784 | 8227.286 | 8182.2732 | 8143.7075 | 8225.7615 | 8886.5769 | 9904.2328 | 10014.2778 | 9559.1679 | 9152.6511 | 8621.463 | 8320.0393 | 7969.2686
2015 | 6 | 25 | 7586.7147 | 7241.1715 | 6643.7529 | 6239.7972 | 6250.6274 | 6770.1346 | 7946.2507 | 8857.2554 | 9038.0209 | 8852.9911 | 8510.8361 | 8073.4743 | 7978.0886 | 7904.5494 | 7830.3926 | 7880.1767 | 8294.761 | 9466.9826 | 9806.9738 | 9512.6005 | 9243.5189 | 8621.4389 | 8292.7654 | 7969.7562
2015 | 6 | 26 | 7612.6792 | 7230.7216 | 6638.8819 | 6217.6959 | 6132.5718 | 6639.8026 | 7766.0644 | 8666.073 | 8937.5384 | 8778.0968 | 8539.3588 | 8181.0241 | 7974.9819 | 7879.1164 | 7730.7117 | 7738.5988 | 8187.1523 | 9188.6396 | 9297.2253 | 8831.045 | 8524.3937 | 8093.2231 | 7966.7815 | 7730.4596
2015 | 6 | 27 | 7452.3138 | 7100.9224 | 6397.352 | 5975.68 | 5811.4679 | 5948.0367 | 6345.5319 | 7009.8507 | 7768.3291 | 8056.5894 | 7983.4184 | 7758.8415 | 7546.8398 | 7278.9312 | 7109.3578 | 7222.7797 | 7630.6568 | 8619.659 | 8918.1457 | 8535.4836 | 8323.9281 | 8104.2998 | 8020.1671 | 7792.1417
2015 | 6 | 28 | 7297.1639 | 6947.3875 | 6466.2184 | 6170.847 | 6055.3573 | 6173.7672 | 6526.9101 | 7205.9352 | 8097.9332 | 8355.6786 | 8145.663 | 7786.9132 | 7571.77 | 7429.0734 | 7400.7257 | 7614.2476 | 8241.4812 | 9548.3209 | 9988.6597 | 9667.0175 | 9347.7958 | 8721.5739 | 8247.1984 | 7754.9683
2015 | 6 | 29 | 7283.8101 | 7001.7969 | 6456.0134 | 6200.2308 | 6270.5664 | 6897.5756 | 8233.6803 | 9468.969 | 9948.3523 | 9713.4157 | 9366.5464 | 8910.5437 | 8577.1905 | 8333.1914 | 8178.6624 | 8223.5655 | 9023.3957 | 10606.5089 | 11023.7327 | 10655.7278 | 10239.3232 | 9534.2032 | 8979.7252 | 8354.9252
2015 | 6 | 30 | 7976.7848 | 7626.4746 | 7040.8386 | 6587.3477 | 6543.2799 | 7112.5517 | 8549.5415 | 9848.7932 | 10231.2032 | 9850.5536 | 9586.9605 | 9074.1081 | 8776.4234 | 8520.2273 | 8337.1825 | 8401.3495 | 9227.189 | 10811.5811 | 11341.1087 | 11013.744 | 10655.1511 | 9926.6238 | 9355.3693 | 8604.067
2015 | 7 | 1 | 7421.1448 | 7090.3345 | 6492.2824 | 6053.8181 | 5981.5669 | 6434.5985 | 7702.1907 | 8507.7456 | 8625.1889 | 8429.8608 | 8139.7973 | 7833.1241 | 7669.9594 | 7545.2613 | 7490.1735 | 7498.5995 | 7852.1688 | 9023.5779 | 9427.0687 | 9056.1999 | 8903.5281 | 8328.8923 | 8081.7044 | 7773.8162
2015 | 7 | 2 | 7449.3458 | 7126.1517 | 6536.9334 | 6112.8533 | 6049.855 | 6500.9503 | 7809.181 | 8817.5607 | 9046.1169 | 8678.9097 | 8262.4628 | 7835.621 | 7815.2478 | 7699.2321 | 7645.3114 | 7705.0464 | 8171.2274 | 9197.3433 | 9384.4789 | 9484.9754 | 9318.0843 | 8667.9016 | 8362.6446 | 8015.6159
2015 | 7 | 3 | 7721.8631 | 7388.9026 | 6802.2878 | 6345.0203 | 6254.1397 | 6729.7216 | 7996.969 | 8992.5076 | 9291.4375 | 8927.7282 | 8631.7134 | 8345.336 | 8177.7917 | 8012.785 | 7946.9219 | 8066.179 | 8605.6311 | 9966.4771 | 10282.9202 | 9956.0231 | 9696.5349 | 9143.6144 | 8960.9776 | 8538.3119
2015 | 7 | 4 | 8067.3 | 7636.1075 | 6976.501 | 6462.018 | 6255.6134 | 6390.6659 | 6912.8844 | 7750.0148 | 8637.002 | 8834.462 | 8420.8954 | 7961.1327 | 7499.6694 | 7235.111 | 7140.4763 | 7389.2322 | 8020.4633 | 9374.7233 | 9728.2122 | 9266.4665 | 8884.6956 | 8471.0399 | 8289.4673 | 7946.7567
2015 | 7 | 5 | 7418.9976 | 6930.5005 | 6367.8673 | 6058.3522 | 5959.7829 | 6048.9665 | 6413.7197 | 7095.8982 | 7979.2343 | 8209.3951 | 8001.9849 | 7669.3936 | 7383.7243 | 7136.7958 | 7004.4547 | 7166.5099 | 7833.8325 | 9242.5687 | 9858.1316 | 9675.6488 | 9422.3151 | 8837.9976 | 8305.6708 | 7851.9416
2015 | 7 | 6 | 7394.2563 | 7134.6639 | 6686.8367 | 6412.9358 | 6419.4134 | 6999.2676 | 8374.9166 | 9685.801 | 10238.2688 | 10082.6101 | 9665.5429 | 9205.0907 | 8895.5437 | 8642.2979 | 8508.4134 | 8710.2672 | 9590.0074 | 10906.0086 | 11164.1543 | 10731.5672 | 10431.4679 | 9608.1511 | 9001.2824 | 8373.1445
2015 | 7 | 7 | 7989.3605 | 7625.8324 | 7006.7492 | 6524.3763 | 6437.0979 | 6963.5136 | 8314.8383 | 9626.5871 | 10084.8336 | 9845.7785 | 9479.3213 | 9107.0411 | 8871.2775 | 8760.7651 | 8658.0256 | 8727.5278 | 9419.153 | 10646.2852 | 11048.7565 | 10659.58 | 10283.1934 | 9576.0677 | 9046.7367 | 8379.3093
2015 | 7 | 8 | 7966.9036 | 7618.8862 | 6998.4975 | 6515.6743 | 6427.9921 | 6980.1956 | 8270.4739 | 9470.5871 | 9824.1452 | 9611.3396 | 9304.7894 | 8905.3174 | 8632.3728 | 8442.4417 | 8362.4852 | 8500.8989 | 9073.5838 | 10418.0818 | 10806.419 | 10420.8565 | 10112.2366 | 9405.8285 | 8977.1505 | 8411.6465
2015 | 7 | 9 | 7977.4125 | 7603.1998 | 6975.2118 | 6521.7638 | 6426.648 | 6946.436 | 8255.75 | 9427.1803 | 9809.4541 | 9641.8893 | 9317.5216 | 8877.8116 | 8545.1997 | 8288.1458 | 8165.7805 | 8219.4809 | 8805.9145 | 10092.4414 | 10544.3468 | 10223.39 | 9995.7764 | 9308.94 | 8925.8956 | 8348.6733
2015 | 7 | 10 | 7873.6219 | 7508.9172 | 6895.1253 | 6404.3598 | 6291.3278 | 6771.4911 | 8036.085 | 9092.3564 | 9543.8339 | 9436.9299 | 9092.3453 | 8584.8396 | 8332.8695 | 8034.4462 | 7883.3235 | 7953.9082 | 8438.2971 | 9580.2493 | 9951.7906 | 9579.9067 | 9228.0755 | 8733.3185 | 8594.9047 | 8252.9507
2015 | 7 | 11 | 7872.8606 | 7422.0268 | 6775.7484 | 6257.6665 | 6071.2272 | 6208.9627 | 6680.8801 | 7455.9419 | 8357.9747 | 8777.318 | 8537.0808 | 8161.1093 | 7824.0536 | 7607.8996 | 7563.1598 | 7774.4337 | 8157.4984 | 9280.1823 | 9607.6351 | 9157.0263 | 8859.7591 | 8477.3353 | 8309.7325 | 7975.6421
2015 | 7 | 12 | 7435.2678 | 6959.2209 | 6379.5352 | 6024.9692 | 5944.7311 | 6012.2017 | 6309.8108 | 6971.0356 | 7848.9807 | 8335.4179 | 8359.884 | 8118.1711 | 7910.4367 | 7624.6511 | 7365.241 | 7407.1907 | 7760.9037 | 8858.1581 | 9424.0573 | 9181.1048 | 8893.3171 | 8414.328 | 7942.5427 | 7422.9253
2015 | 7 | 13 | 6918.676 | 6528.4919 | 6063.8599 | 5832.7015 | 5855.1775 | 6356.8092 | 7532.484 | 8353.382 | 8816.4152 | 8867.5241 | 8660.5121 | 8427.0163 | 8273.7129 | 8181.7701 | 8129.0353 | 8244.0428 | 8716.1028 | 9900.8685 | 10299.0087 | 9985.259 | 9643.0525 | 8926.8761 | 8578.377 | 8203.2366
2015 | 7 | 14 | 7815.2923 | 7492.623 | 6871.1977 | 6411.2008 | 6322.7394 | 6805.879 | 7965.6393 | 8855.9892 | 9375.5105 | 9282.1939 | 8925.4688 | 8621.9428 | 8373.4583 | 8282.7165 | 8205.0306 | 8250.931 | 8696.66 | 9999.0518 | 10563.7101 | 10291.5449 | 10003.2542 | 9384.1662 | 8934.328 | 8364.7855
2015 | 7 | 15 | 7967.7268 | 7613.0995 | 7018.1515 | 6500.7071 | 6408.1778 | 6800.679 | 7961.3492 | 8960.1271 | 9577.0355 | 9504.3071 | 9101.1841 | 8665.763 | 8335.7694 | 8142.4407 | 8077.0921 | 8175.5356 | 8907.7706 | 10238.2908 | 10580.0821 | 10232.2154 | 9872.2504 | 9245.4349 | 8853.5712 | 8237.1254
2015 | 7 | 16 | 7805.4162 | 7438.9334 | 6805.1164 | 6343.8846 | 6255.5802 | 6693.3816 | 7909.8947 | 8895.1923 | 9648.5311 | 9685.1473 | 9320.8278 | 8807.6454 | 8487.9202 | 8360.3144 | 8292.8293 | 8470.2872 | 9046.5878 | 10203.2465 | 10639.8905 | 10328.0372 | 10078.7055 | 9389.355 | 8913.5951 | 8310.5654
2015 | 7 | 17 | 7873.3611 | 7471.4789 | 6840.7217 | 6331.8398 | 6212.0337 | 6699.6455 | 7786.7537 | 8712.3357 | 9321.2529 | 9259.9313 | 8921.6465 | 8494.4768 | 8251.319 | 8031.5068 | 7931.7315 | 8005.8588 | 8477.2775 | 9666.1993 | 9991.4574 | 9681.67 | 9434.497 | 8924.2314 | 8805.6923 | 8393.6943
2015 | 7 | 18 | 8013.6537 | 7594.1619 | 6913.5093 | 6393.7142 | 6215.6238 | 6345.3149 | 6860.7242 | 7653.5809 | 8544.6666 | 8781.9283 | 8335.0605 | 7752.9493 | 7360.7847 | 7124.6525 | 6954.2741 | 7017.9317 | 7601.7347 | 8787.7499 | 9356.4776 | 9070.0315 | 8806.7939 | 8437.1252 | 8337.2419 | 7957.6269
2015 | 7 | 19 | 7335.233 | 6878.9064 | 6338.977 | 6014.9002 | 5916.8405 | 6006.3719 | 6346.3577 | 6984.7637 | 7876.9898 | 8086.7406 | 7797.0239 | 7308.1372 | 6959.5415 | 6679.2889 | 6580.36 | 6671.3196 | 7170.604 | 8430.2278 | 9342.8973 | 9196.0794 | 8972.7098 | 8452.8992 | 8076.2554 | 7586.9166
2015 | 7 | 20 | 7091.3003 | 6773.8042 | 6321.4406 | 6101.8151 | 6131.9154 | 6610.0992 | 7798.895 | 8844.5126 | 9496.4711 | 9342.9358 | 8971.0529 | 8495.3817 | 8195.8292 | 8009.9488 | 7890.65 | 7863.6409 | 8163.1544 | 9446.4972 | 10056.4852 | 9806.5654 | 9511.7974 | 8926.7374 | 8531.4351 | 8087.4208
2015 | 7 | 21 | 7735.7811 | 7419.8812 | 6845.1213 | 6409.121 | 6322.2787 | 6785.9578 | 8018.3619 | 9005.046 | 9437.1738 | 9209.5423 | 8750.6569 | 8334.6034 | 8041.7349 | 7877.7021 | 7733.7738 | 7749.0579 | 8038.956 | 9125.1838 | 9700.3701 | 9345.0915 | 9020.5625 | 8516.5517 | 8318.6827 | 7921.1497
2015 | 7 | 22 | 7570.2337 | 7252.7421 | 6614.9966 | 6156.2893 | 6063.1062 | 6468.94 | 7537.2057 | 8230.2652 | 8523.5268 | 8394.9781 | 8209.2466 | 8014.9525 | 7893.3533 | 7860.1286 | 7824.9416 | 7872.4511 | 8164.3564 | 8919.3155 | 9073.0122 | 8676.1607 | 8405.9503 | 8019.2146 | 7869.3409 | 7651.2061
2015 | 7 | 23 | 7372.7038 | 7107.0241 | 6545.4831 | 6126.6477 | 6033.0218 | 6485.3118 | 7604.3419 | 8378.6636 | 8795.0485 | 8731.8393 | 8501.7077 | 8290.754 | 8157.5372 | 8068.0353 | 8006.7072 | 8031.406 | 8383.5078 | 9505.8724 | 10045.93 | 9850.701 | 9652.1997 | 9001.6022 | 8724.2439 | 8340.4916
2015 | 7 | 24 | 7946.4522 | 7580.1636 | 6933.8959 | 6507.9371 | 6406.4728 | 6886.4265 | 8021.0193 | 8931.0344 | 9499.3636 | 9384.4567 | 8991.9972 | 8510.7423 | 8212.4179 | 7983.8984 | 7856.159 | 7892.2757 | 8200.204 | 9310.6873 | 9869.5375 | 9574.4047 | 9313.8507 | 8884.8932 | 8729.6591 | 8387.1692
2015 | 7 | 25 | 8015.2529 | 7575.7018 | 6925.4277 | 6430.9144 | 6232.7325 | 6340.7928 | 6822.2599 | 7693.7679 | 8541.5924 | 8673.891 | 8191.9575 | 7706.5553 | 7282.2203 | 7002.0106 | 6827.4792 | 6939.5778 | 7476.5854 | 8630.1574 | 9336.6073 | 8973.8399 | 8675.0234 | 8275.5989 | 8098.9949 | 7792.1137
2015 | 7 | 26 | 7319.509 | 6840.6691 | 6273.4273 | 5937.9653 | 5821.3929 | 5931.6291 | 6262.0924 | 6924.1881 | 7928.6606 | 8403.7571 | 8448.9082 | 8241.4642 | 8056.2565 | 7991.1124 | 7944.0837 | 8247.4986 | 8924.9027 | 9784.2327 | 10105.6465 | 9798.6088 | 9401.8468 | 8678.7565 | 8138.2215 | 7626.0886
2015 | 7 | 27 | 7175.9705 | 6870.7789 | 6355.6763 | 6110.9387 | 6136.5732 | 6733.5955 | 8059.6217 | 9242.2055 | 9720.5574 | 9545.0282 | 9163.5947 | 8716.3206 | 8444.6188 | 8282.7356 | 8129.0799 | 8097.3009 | 8511.9242 | 9962.1683 | 10685.8845 | 10449.3276 | 10108.3169 | 9366.4088 | 8863.5666 | 8279.4953
2015 | 7 | 28 | 7834.8217 | 7491.0279 | 6910.5882 | 6427.2858 | 6313.7866 | 6855.196 | 8197.081 | 9443.6512 | 9548.2529 | 9119.5986 | 8709.6505 | 8301.107 | 8070.2139 | 7930.6056 | 7898.9725 | 7978.6578 | 8375.7782 | 9813.7871 | 10500.8144 | 10281.8766 | 9905.4044 | 9201.5505 | 8761.1582 | 8211.4414
2015 | 7 | 29 | 7840.0307 | 7511.271 | 6994.352 | 6522.787 | 6424.4147 | 6963.081 | 8307.3976 | 9534.5768 | 9693.814 | 9249.2793 | 8786.7806 | 8340.3602 | 8088.9985 | 7870.6922 | 7870.5338 | 7909.6266 | 8300.3198 | 9605.3633 | 10306.1498 | 10009.3215 | 9722.0382 | 9074.1494 | 8625.9275 | 8155.4935
2015 | 7 | 30 | 7819.8351 | 7505.4338 | 6907.4437 | 6455.1246 | 6366.8243 | 6906.5589 | 8251.8697 | 9467.1113 | 9655.7293 | 9251.7232 | 8838.4458 | 8417.2771 | 8110.2277 | 7963.6662 | 7876.9574 | 7848.0237 | 8283.4215 | 9564.6839 | 10313.8238 | 10110.9794 | 9853.9149 | 9146.3101 | 8724.1529 | 8193.3688
2015 | 7 | 31 | 7777.1939 | 7382.7611 | 6794.1948 | 6329.4818 | 6240.7397 | 6722.967 | 8042.7674 | 9206.5268 | 9481.3183 | 9115.2437 | 8660.8078 | 8207.7136 | 7982.4995 | 7787.9726 | 7671.373 | 7696.2517 | 8020.2174 | 9079.2673 | 9695.2174 | 9355.7518 | 9067.2854 | 8634.7266 | 8571.2301 | 8237.4565
2015 | 8 | 1 | 7863.3131 | 7463.4356 | 6851.8855 | 6352.7845 | 6205.1041 | 6350.3211 | 6840.8743 | 7679.0157 | 8339.657 | 8368.5579 | 8005.9242 | 7532.0649 | 7219.238 | 6954.1261 | 6813.2188 | 6911.5737 | 7325.8766 | 8383.7734 | 9179.0445 | 8916.0854 | 8672.4076 | 8374.3215 | 8210.2403 | 7946.7744
2015 | 8 | 2 | 7451.9908 | 7032.6745 | 6484.653 | 6127.9285 | 6061.907 | 6171.4907 | 6510.927 | 7228.5688 | 7967.6473 | 8101.6565 | 7814.2429 | 7391.1831 | 7086.6501 | 6828.7069 | 6652.6757 | 6740.7395 | 7179.3342 | 8255.84 | 9277.0796 | 9179.6562 | 8941.7324 | 8414.3645 | 7992.4594 | 7537.4341
2015 | 8 | 3 | 7111.1571 | 6821.4744 | 6366.8042 | 6092.5585 | 6126.0548 | 6672.2326 | 8038.0679 | 9170.6056 | 9342.3789 | 8985.2146 | 8636.3715 | 8225.217 | 7930.0613 | 7783.2449 | 7675.9981 | 7661.0688 | 8017.6332 | 9369.6756 | 10118.5613 | 9871.7364 | 9533.1589 | 8855.6153 | 8460.2393 | 8059.2295
2015 | 8 | 4 | 7705.1606 | 7428.1111 | 6847.0773 | 6397.4158 | 6314.5096 | 6798.9777 | 8110.6887 | 9246.0068 | 9438.4557 | 9138.3111 | 8760.7302 | 8390.3604 | 8188.725 | 8087.5 | 8006.7492 | 7966.951 | 8260.5181 | 9546.2799 | 10331.6023 | 10133.4391 | 9848.4224 | 9165.8756 | 8721.6177 | 8259.3185
2015 | 8 | 5 | 7919.1694 | 7567.0501 | 6996.2703 | 6510.3427 | 6444.575 | 6997.4599 | 8336.6559 | 9516.4991 | 9598.3746 | 9115.7765 | 8658.8286 | 8219.486 | 7966.6773 | 7809.4197 | 7715.7982 | 7713.2102 | 8041.4156 | 9286.816 | 10046.335 | 9872.1341 | 9577.9477 | 8949.2547 | 8522.4027 | 8067.3965
2015 | 8 | 6 | 7746.2478 | 7449.6243 | 6869.5473 | 6425.932 | 6316.425 | 6818.3813 | 8164.451 | 9294.634 | 9297.9506 | 8922.0722 | 8519.4685 | 8067.2731 | 7843.1059 | 7686.0787 | 7602.4635 | 7577.8258 | 7850.0432 | 8961.5321 | 9769.3365 | 9587.1233 | 9208.5194 | 8585.738 | 8239.6116 | 7836.5306
2015 | 8 | 7 | 7501.3193 | 7200.5792 | 6647.4601 | 6189.0025 | 6150.6249 | 6657.5954 | 7929.9233 | 8901.0602 | 9000.2217 | 8633.037 | 8286.5158 | 8002.9978 | 7809.0747 | 7713.5844 | 7582.9906 | 7617.6788 | 7990.6916 | 8770.7395 | 9360.6018 | 9134.3184 | 8870.2125 | 8431.79 | 8403.1113 | 8186.9962
2015 | 8 | 8 | 7796.4399 | 7386.7027 | 6780.367 | 6328.4388 | 6151.9903 | 6353.2756 | 6870.696 | 7743.1974 | 8434.6629 | 8527.7229 | 8095.9357 | 7624.804 | 7272.6173 | 7065.5305 | 6938.1947 | 7016.5848 | 7415.4147 | 8514.7447 | 9524.7217 | 9246.8548 | 8966.4028 | 8576.9048 | 8375.9992 | 8065.9682
2015 | 8 | 9 | 7549.5499 | 7129.5767 | 6603.1092 | 6258.4334 | 6137.9335 | 6286.6119 | 6640.7889 | 7379.6764 | 8153.709 | 8326.1051 | 7996.6169 | 7542.0113 | 7213.8258 | 6948.6866 | 6780.5441 | 6930.6224 | 7561.0758 | 8771.6199 | 9753.4274 | 9594.8585 | 9318.9934 | 8682.7404 | 8096.9124 | 7546.339
2015 | 8 | 10 | 7096.804 | 6779.1606 | 6340.018 | 6082.798 | 6116.5209 | 6718.7796 | 8155.5745 | 9468.1499 | 9763.6225 | 9514.6659 | 9168.3621 | 8713.5191 | 8384.448 | 8180.5067 | 8026.1142 | 8019.0279 | 8463.1253 | 9734.1347 | 10413.3921 | 10083.4111 | 9721.3101 | 8949.7402 | 8375.9469 | 7939.2192
2015 | 8 | 11 | 7582.5247 | 7291.132 | 6692.464 | 6229.8925 | 6153.4857 | 6651.3496 | 7998.3138 | 9048.5143 | 9322.2823 | 9292.1255 | 9244.5126 | 9050.012 | 8779.647 | 8502.8341 | 8224.4563 | 8092.1622 | 8373.606 | 9493.4653 | 10160.2577 | 9912.7994 | 9555.5589 | 8839.9074 | 8425.477 | 7984.7474
2015 | 8 | 12 | 7613.0853 | 7279.7231 | 6677.2387 | 6186.1553 | 6076.3985 | 6588.3405 | 7973.7683 | 8987.2701 | 9044.3126 | 8689.6016 | 8328.2151 | 7994.951 | 7788.2833 | 7704.5888 | 7631.6023 | 7648.4149 | 7964.1457 | 9028.341 | 9770.956 | 9514.7015 | 9220.4396 | 8563.4178 | 8264.7626 | 7918.3111
2015 | 8 | 13 | 7545.3539 | 7260.0897 | 6683.0444 | 6238.6984 | 6148.5293 | 6631.6865 | 8000.5592 | 8983.0164 | 8985.7308 | 8626.147 | 8309.1518 | 7964.6549 | 7794.3523 | 7667.5788 | 7595.8086 | 7504.8126 | 7741.0254 | 8686.1713 | 9538.8688 | 9356.5755 | 9107.4752 | 8504.3552 | 8248.5633 | 7915.1132
2015 | 8 | 14 | 7625.2411 | 7297.1053 | 6727.5417 | 6285.1247 | 6231.8666 | 6701.514 | 7963.6362 | 8917.2928 | 8997.2582 | 8701.0041 | 8378.1113 | 8022.4035 | 7773.8922 | 7579.4857 | 7444.2542 | 7371.7937 | 7598.873 | 8292.472 | 9046.9599 | 8783.7871 | 8574.615 | 8199.9599 | 8173.8165 | 7965.9483
2015 | 8 | 15 | 7626.4462 | 7274.1926 | 6679.5488 | 6221.2004 | 6067.4274 | 6226.7706 | 6716.7559 | 7496.2062 | 8065.9112 | 8011.3996 | 7662.3175 | 7170.7287 | 6886.737 | 6666.6053 | 6537.9523 | 6547.6273 | 6815.5512 | 7534.702 | 8298.1863 | 8068.5083 | 7861.5671 | 7618.3804 | 7537.9339 | 7321.5911
2015 | 8 | 16 | 6877.6718 | 6549.2687 | 6089.6161 | 5798.3908 | 5725.5842 | 5868.7788 | 6187.8795 | 6796.1961 | 7381.4157 | 7453.0106 | 7253.5517 | 6996.6874 | 6732.5472 | 6519.739 | 6417.1558 | 6479.2557 | 6684.8771 | 7326.7812 | 8074.8532 | 7836.5109 | 7624.0469 | 7242.4721 | 6988.0264 | 6735.5204
2015 | 8 | 17 | 6491.4776 | 6239.6415 | 5871.6042 | 5622.8187 | 5605.8528 | 6074.1594 | 7168.2744 | 7895.8629 | 8065.7403 | 8046.2675 | 7942.333 | 7748.4246 | 7677.141 | 7620.3995 | 7579.6335 | 7527.6102 | 7711.7811 | 8456.3964 | 9169.4922 | 8927.9819 | 8633.5925 | 8186.2086 | 7999.9803 | 7756.3248
2015 | 8 | 18 | 7493.5377 | 7237.304 | 6671.6917 | 6312.9797 | 6240.877 | 6786.0369 | 8083.4318 | 8951.3033 | 9057.2785 | 8753.0905 | 8457.4414 | 8143.7105 | 7936.1926 | 7790.005 | 7720.6948 | 7701.5797 | 7972.7463 | 8756.4975 | 9646.8381 | 9416.6619 | 9090.9673 | 8560.9353 | 8327.9177 | 7993.1323
2015 | 8 | 19 | 7683.637 | 7390.3077 | 6811.1745 | 6369.5599 | 6350.9562 | 6887.8733 | 8212.9674 | 9106.9854 | 9124.7716 | 8691.0385 | 8383.7286 | 8016.6996 | 7836.9065 | 7696.6129 | 7615.5865 | 7590.7811 | 7789.7849 | 8603.2409 | 9403.5629 | 9152.4382 | 8862.2158 | 8301.5899 | 8009.8917 | 7713.9129
2015 | 8 | 20 | 7391.308 | 7104.3445 | 6524.1911 | 6080.1469 | 6035.8118 | 6547.2884 | 7831.7451 | 8676.9406 | 8813.8517 | 8577.3077 | 8343.8776 | 7994.74 | 7729.3718 | 7619.257 | 7551.3998 | 7508.0034 | 7656.0005 | 8280.8241 | 9061.3564 | 8855.0957 | 8595.5507 | 8065.7757 | 7891.3352 | 7610.3738
2015 | 8 | 21 | 7300.7467 | 7024.2326 | 6436.2675 | 6015.0269 | 5955.7782 | 6442.4184 | 7640.7078 | 8385.0203 | 8427.4034 | 8278.1428 | 8076.4856 | 7897.3323 | 7741.8594 | 7681.0934 | 7593.225 | 7587.5431 | 7744.7932 | 8291.6828 | 8572.4625 | 8230.5145 | 7989.0712 | 7643.0521 | 7711.4673 | 7637.8385
2015 | 8 | 22 | 7319.2829 | 6933.3118 | 6315.3442 | 5874.3925 | 5758.1217 | 5869.1613 | 6246.4681 | 6906.4605 | 7527.6154 | 7743.7641 | 7533.7043 | 7141.851 | 6903.2026 | 6737.509 | 6633.8245 | 6733.8838 | 7045.6152 | 7708.6755 | 8269.4351 | 8007.3053 | 7740.4004 | 7464.1092 | 7352.2347 | 7205.555
2015 | 8 | 23 | 6871.0705 | 6499.2919 | 6035.8582 | 5718.3255 | 5662.2553 | 5742.152 | 5992.4722 | 6441.2063 | 6986.899 | 7215.3793 | 7179.919 | 6971.628 | 6762.9077 | 6562.4431 | 6497.9346 | 6522.4613 | 6722.9989 | 7314.8623 | 7939.2367 | 7718.3054 | 7433.1376 | 6974.3664 | 6802.1516 | 6569.6235
2015 | 8 | 24 | 6308.1034 | 6081.6643 | 5716.1501 | 5567.2697 | 5595.0971 | 6021.3185 | 6987.0506 | 7700.9141 | 8016.479 | 8142.7094 | 8090.8245 | 7960.6493 | 7859.2406 | 7844.7373 | 7818.7322 | 7844.6616 | 8043.3342 | 8559.6995 | 8880.2617 | 8420.536 | 8057.5251 | 7594.436 | 7438.8868 | 7285.612
2015 | 8 | 25 | 7071.1155 | 6767.8673 | 6278.5073 | 5951.8232 | 5911.4441 | 6316.5066 | 7284.3467 | 7911.0281 | 8091.136 | 8076.0671 | 7978.6782 | 7788.0004 | 7716.8724 | 7661.6917 | 7577.856 | 7567.5352 | 7794.8299 | 8392.7735 | 9048.0726 | 8760.6736 | 8438.6065 | 8017.171 | 7873.3386 | 7631.2779
2015 | 8 | 26 | 7406.7152 | 7075.6251 | 6499.3219 | 6073.7373 | 6045.3286 | 6486.1776 | 7622.109 | 8299.5641 | 8390.6603 | 8241.7911 | 8114.9325 | 7911.4376 | 7740.9762 | 7670.0177 | 7633.0646 | 7625.1059 | 7781.4968 | 8318.9059 | 8990.5368 | 8696.6936 | 8409.2974 | 7996.7436 | 7805.0538 | 7551.428
2015 | 8 | 27 | 7282.3639 | 6987.453 | 6423.9058 | 6023.0496 | 5994.3207 | 6447.9756 | 7658.4897 | 8381.7964 | 8417.89 | 8217.6732 | 8063.8864 | 7867.4738 | 7748.6643 | 7641.78 | 7526.1054 | 7621.7808 | 7749.0132 | 8199.1306 | 8837.4083 | 8599.3176 | 8337.7566 | 7877.5336 | 7826.4811 | 7592.7607
2015 | 8 | 28 | 7308.1894 | 6950.6927 | 6467.6272 | 6090.6286 | 6054.268 | 6493.7768 | 7655.2159 | 8331.5632 | 8355.787 | 8228.9258 | 8088.2431 | 7849.3932 | 7732.9998 | 7630.3894 | 7560.8498 | 7550.5922 | 7641.0386 | 8014.4135 | 8397.5581 | 8147.187 | 7971.6479 | 7686.4695 | 7757.0945 | 7650.996
2015 | 8 | 29 | 7350.7743 | 6962.3437 | 6321.1379 | 5877.9836 | 5724.4178 | 5845.6796 | 6185.9031 | 6842.3727 | 7508.939 | 7824.4986 | 7642.1179 | 7483.9475 | 7210.4888 | 6996.1585 | 6794.6169 | 6854.3195 | 6978.3492 | 7291.5555 | 7792.4648 | 7510.0275 | 7254.1797 | 6915.795 | 6908.327 | 6755.2965
2015 | 8 | 30 | 6455.7065 | 6151.8413 | 5736.6775 | 5432.5163 | 5381.5763 | 5447.8021 | 5643.6762 | 6159.3679 | 6758.9121 | 7064.5186 | 7071.7646 | 6868.8147 | 6724.4492 | 6527.8414 | 6422.9327 | 6479.973 | 6755.1139 | 7359.7322 | 8216.0785 | 8110.3124 | 7949.0409 | 7596.2471 | 7297.9395 | 7014.2387
2015 | 8 | 31 | 6688.1913 | 6438.3907 | 6019.4896 | 5769.3817 | 5821.5686 | 6331.723 | 7497.9765 | 8289.8885 | 8434.7706 | 8309.6794 | 8155.0858 | 7943.351 | 7790.6012 | 7689.4328 | 7645.5357 | 7656.6834 | 7847.6404 | 8407.8626 | 9202.5342 | 8839.099 | 8506.0256 | 8087.6602 | 7880.815 | 7623.0225
2015 | 9 | 1 | 7398.5142 | 7076.7566 | 6538.8504 | 6077.6172 | 6038.3098 | 6537.6886 | 7736.1417 | 8346.355 | 8336.1129 | 8160.2636 | 8009.1579 | 7820.1015 | 7715.7418 | 7643.1646 | 7500.5742 | 7520.3663 | 7682.9976 | 8167.6985 | 8833.6003 | 8693.7679 | 8435.5504 | 8018.6154 | 7900.8718 | 7637.386
2015 | 9 | 2 | 7363.4912 | 7066.5057 | 6514.4355 | 6139.7879 | 6106.6068 | 6557.7255 | 7711.836 | 8390.0896 | 8322.4492 | 8126.5524 | 7987.2531 | 7779.0459 | 7642.4035 | 7562.0634 | 7500.1763 | 7467.6341 | 7631.8045 | 8085.1123 | 8750.7182 | 8560.0198 | 8305.2791 | 7821.4216 | 7607.0467 | 7375.419
2015 | 9 | 3 | 7057.8079 | 6771.5274 | 6238.1169 | 5925.5384 | 5879.9764 | 6377.583 | 7486.1301 | 8108.8181 | 8125.697 | 8021.1571 | 7925.1891 | 7772.5812 | 7660.2041 | 7660.7821 | 7650.2974 | 7713.0873 | 7935.2114 | 8482.58 | 8997.464 | 8708.5415 | 8310.5775 | 7802.4825 | 7648.9279 | 7351.6725
2015 | 9 | 4 | 7052.4429 | 6753.3484 | 6192.5479 | 5823.0484 | 5792.7915 | 6179.7606 | 7203.957 | 7858.3257 | 8053.2687 | 8031.958 | 7905.9653 | 7741.1063 | 7663.1937 | 7527.0329 | 7426.9345 | 7385.6211 | 7499.7248 | 7822.068 | 8136.9036 | 7890.5991 | 7653.9896 | 7329.292 | 7374.6573 | 7279.6294
2015 | 9 | 5 | 6977.2803 | 6679.7607 | 6156.7997 | 5776.5664 | 5630.9452 | 5722.5755 | 6036.8327 | 6641.6974 | 7226.2295 | 7481.093 | 7333.4201 | 7062.5162 | 6822.1085 | 6623.7928 | 6517.7495 | 6501.9176 | 6693.9991 | 7134.0155 | 7906.796 | 7810.7118 | 7599.1079 | 7353.5891 | 7318.5313 | 7170.6489
2015 | 9 | 6 | 6774.1741 | 6432.8528 | 5989.9836 | 5672.2899 | 5590.5007 | 5692.3206 | 5905.3067 | 6442.1991 | 6968.5217 | 7145.2495 | 7044.7179 | 6794.3648 | 6542.6696 | 6307.2491 | 6216.2204 | 6317.3997 | 6527.8411 | 7080.8591 | 7867.5137 | 7791.8658 | 7619.4227 | 7292.4611 | 7045.6387 | 6778.5769
2015 | 9 | 7 | 6373.4584 | 6141.0558 | 5769.9117 | 5600.5421 | 5599.4146 | 6063.6254 | 7189.3866 | 7978.1393 | 8124.935 | 8152.5529 | 8083.5037 | 7958.2845 | 7896.0373 | 7850.6443 | 7736.7573 | 7736.1957 | 7943.2511 | 8530.6703 | 8986.5443 | 8681.3229 | 8371.9754 | 7906.4173 | 7730.5245 | 7454.0067
2015 | 9 | 8 | 7182.8632 | 6907.447 | 6332.2601 | 5908.2221 | 5886.7828 | 6352.2477 | 7487.8351 | 8088.1073 | 8093.7776 | 7971.9152 | 7871.7203 | 7730.6565 | 7664.4258 | 7617.2772 | 7560.8657 | 7544.0309 | 7708.4469 | 8254.4044 | 8988.3962 | 8774.2413 | 8393.7402 | 7985.4468 | 7918.7757 | 7625.7801
2015 | 9 | 9 | 7340.6045 | 7082.4223 | 6521.0216 | 6119.9095 | 6031.1361 | 6452.4296 | 7625.6261 | 8227.2009 | 8242.5614 | 8132.2899 | 8005.0137 | 7844.3612 | 7747.8613 | 7696.2251 | 7652.4467 | 7659.9407 | 7841.2159 | 8257.0131 | 8957.2946 | 8757.2393 | 8449.8473 | 8000.0003 | 7773.8073 | 7483.6749
2015 | 9 | 10 | 7298.2235 | 7033.2688 | 6490.6229 | 6129.189 | 6078.7931 | 6531.5899 | 7661.4264 | 8301.5443 | 8265.4534 | 8132.8845 | 7995.8455 | 7697.4796 | 7594.864 | 7555.3241 | 7515.8562 | 7467.4109 | 7599.7049 | 7994.783 | 8677.4364 | 8562.2786 | 8365.6305 | 7953.5049 | 7807.8706 | 7513.9436
2015 | 9 | 11 | 7273.3633 | 7013.6134 | 6501.1095 | 6156.0908 | 6092.6992 | 6534.901 | 7625.0486 | 8238.9994 | 8283.488 | 8039.5349 | 7897.4502 | 7695.7005 | 7561.0998 | 7454.4449 | 7314.9509 | 7294.6139 | 7453.0049 | 7711.5725 | 8220.8967 | 8096.6414 | 7874.6417 | 7537.6067 | 7549.6184 | 7441.7277
2015 | 9 | 12 | 7194.5125 | 6833.084 | 6278.3784 | 5847.326 | 5695.2676 | 5840.3095 | 6201.3547 | 6810.4317 | 7266.0204 | 7375.0318 | 7169.4489 | 6917.4648 | 6743.5355 | 6607.2841 | 6530.4101 | 6597.367 | 6717.925 | 6946.0143 | 7503.5808 | 7347.7408 | 7068.6382 | 6741.1985 | 6783.6121 | 6636.1143
2015 | 9 | 13 | 6290.74 | 5979.3356 | 5579.5498 | 5335.4896 | 5299.3137 | 5392.0079 | 5503.1484 | 6042.1797 | 6530.0252 | 6813.7753 | 6834.4667 | 6737.1932 | 6685.4141 | 6580.6973 | 6579.8718 | 6674.8609 | 6815.2057 | 7032.6856 | 7727.2155 | 7562.6821 | 7187.3025 | 6878.356 | 6709.3755 | 6489.4312
2015 | 9 | 14 | 6209.9187 | 5988.2355 | 5662.2207 | 5464.0786 | 5535.4108 | 5990.2293 | 6937.8741 | 7657.5682 | 7915.4829 | 8007.8745 | 7954.7432 | 7818.187 | 7723.1126 | 7646.625 | 7601.6195 | 7572.018 | 7765.6122 | 8130.9956 | 8441.9901 | 8285.2398 | 8003.0592 | 7563.5209 | 7492.3855 | 7331.4958
2015 | 9 | 15 | 7085.8319 | 6773.0573 | 6220.2831 | 5890.6385 | 5856.7027 | 6203.1891 | 7192.7014 | 7785.1728 | 7936.6819 | 7970.83 | 7891.869 | 7734.2681 | 7692.0195 | 7659.6278 | 7628.1026 | 7603.4745 | 7699.5823 | 7906.5433 | 8301.7947 | 8053.0815 | 7776.2062 | 7340.1008 | 7255.3834 | 7096.3182
2015 | 9 | 16 | 6825.8255 | 6532.2855 | 6012.3601 | 5636.9515 | 5599.5603 | 5989.1177 | 6977.4389 | 7606.7398 | 7734.0469 | 7763.9776 | 7732.5341 | 7628.6295 | 7563.0855 | 7495.334 | 7455.0039 | 7480.8074 | 7601.7613 | 7855.0312 | 8208.248 | 7980.8859 | 7677.227 | 7261.5138 | 7171.4465 | 7030.1582
2015 | 9 | 17 | 6769.4039 | 6455.8173 | 5979.4193 | 5613.5055 | 5586.4559 | 5952.7533 | 6898.2817 | 7527.9885 | 7730.131 | 7868.621 | 7859.6956 | 7791.5422 | 7828.8697 | 7836.2012 | 7846.3022 | 7830.2531 | 7936.7277 | 8067.2307 | 8397.7327 | 8208.707 | 7917.5908 | 7434.8283 | 7346.4848 | 7086.1034
2015 | 9 | 18 | 6714.4462 | 6396.5962 | 5852.609 | 5542.2399 | 5527.9668 | 5941.3361 | 6884.6376 | 7533.2186 | 7825.8585 | 7977.2682 | 8014.7742 | 7913.5714 | 7806.0866 | 7675.7347 | 7551.2509 | 7487.7653 | 7604.1901 | 7672.2052 | 7978.805 | 7808.1614 | 7530.6772 | 7245.9798 | 7375.5746 | 7269.1859
2015 | 9 | 19 | 6996.5482 | 6580.2481 | 6022.29 | 5679.3969 | 5577.6779 | 5677.7944 | 6017.8209 | 6517.4281 | 7079.61 | 7297.5681 | 7184.8011 | 6978.2122 | 6855.8732 | 6679.4161 | 6533.5534 | 6523.8863 | 6630.7382 | 6842.8642 | 7400.0967 | 7282.5462 | 6990.1385 | 6784.4638 | 6804.7682 | 6662.9917
2015 | 9 | 20 | 6342.8562 | 6013.0674 | 5573.111 | 5339.3224 | 5244.1552 | 5331.7728 | 5550.0168 | 5985.7793 | 6431.2713 | 6688.1779 | 6718.2344 | 6556.926 | 6442.9253 | 6298.1766 | 6235.4074 | 6295.3444 | 6436.6737 | 6817.8201 | 7458.0122 | 7382.809 | 7104.7178 | 6753.2489 | 6618.0197 | 6459.3186
2015 | 9 | 21 | 6145.203 | 5933.641 | 5657.511 | 5489.4887 | 5564.612 | 5965.3966 | 6980.5631 | 7575.6229 | 7842.2492 | 7936.0302 | 7895.9835 | 7768.0387 | 7673.5339 | 7594.8092 | 7542.1486 | 7529.9755 | 7635.2044 | 7905.0303 | 8266.1673 | 8036.6564 | 7650.7005 | 7229.33 | 7167.0484 | 7056.3184
2015 | 9 | 22 | 6823.1541 | 6538.5742 | 6016.3949 | 5618.2041 | 5555.8335 | 5893.1297 | 6859.6516 | 7461.46 | 7721.4212 | 7926.3981 | 8006.3065 | 7972.391 | 7919.5555 | 7870.1575 | 7901.305 | 7966.5787 | 8082.9963 | 8222.3209 | 8392.6732 | 8022.9621 | 7698.1837 | 7277.0856 | 7208.1502 | 7045.3622
2015 | 9 | 23 | 6739.3674 | 6389.7266 | 5825.3343 | 5468.3032 | 5445.2035 | 5819.01 | 6789.3683 | 7482.7885 | 7777.1188 | 7796.8378 | 7715.3226 | 7574.4905 | 7457.4118 | 7424.6387 | 7447.5653 | 7493.0812 | 7604.8753 | 7859.0308 | 8309.8029 | 8134.2807 | 7815.2792 | 7387.5613 | 7353.9789 | 7170.0912
2015 | 9 | 24 | 6879.6958 | 6559.9119 | 6055.6005 | 5711.0271 | 5655.7794 | 6025.8576 | 7010.7968 | 7626.4815 | 7825.2046 | 7854.6296 | 7776.7759 | 7605.2993 | 7592.9328 | 7555.2752 | 7544.8506 | 7512.4882 | 7591.2754 | 7691.0114 | 8261.2579 | 8213.8031 | 7927.0141 | 7449.0202 | 7393.3903 | 7238.8456
2015 | 9 | 25 | 6982.6692 | 6670.9533 | 6126.2308 | 5813.0392 | 5793.9463 | 6191.6453 | 7185.2764 | 7816.0718 | 7951.4186 | 7958.3834 | 7875.0855 | 7752.0039 | 7694.7732 | 7617.8542 | 7628.5599 | 7580.8264 | 7591.8709 | 7646.0648 | 8032.9959 | 7819.22 | 7534.5374 | 7257.7077 | 7341.8517 | 7206.3503
2015 | 9 | 26 | 6919.4948 | 6540.9015 | 6000.8003 | 5638.7374 | 5521.2125 | 5643.4103 | 5968.4241 | 6526.5346 | 7118.4709 | 7382.4867 | 7346.8886 | 7124.3661 | 6934.9861 | 6752.6909 | 6660.6841 | 6683.2472 | 6826.3756 | 7088.0657 | 7728.5635 | 7660.6763 | 7421.8175 | 7160.414 | 7114.3584 | 6938.1159
2015 | 9 | 27 | 6578.4561 | 6249.2959 | 5807.4796 | 5513.7066 | 5421.2946 | 5515.9197 | 5786.4956 | 6291.0424 | 6947.9094 | 7257.5039 | 7234.9933 | 7110.273 | 6918.9421 | 6747.7689 | 6668.5633 | 6767.5414 | 6966.4675 | 7367.0077 | 8173.5753 | 8184.8361 | 7924.4513 | 7547.9455 | 7270.9307 | 6953.8407
2015 | 9 | 28 | 6571.7295 | 6285.1249 | 5897.0521 | 5659.7212 | 5667.6307 | 6137.9984 | 7277.835 | 7984.4784 | 8146.3463 | 8128.218 | 8040.1009 | 7885.2991 | 7642.1877 | 7600.8971 | 7567.6713 | 7554.1845 | 7729.0372 | 8007.858 | 8616.1972 | 8543.5991 | 8246.161 | 7813.5394 | 7644.2826 | 7482.0628
2015 | 9 | 29 | 7227.6715 | 6938.8498 | 6403.7875 | 6004.1538 | 5970.2799 | 6375.4852 | 7419.5044 | 7942.1262 | 8003.3295 | 7963.1154 | 7869.9084 | 7715.5957 | 7615.0472 | 7544.9383 | 7504.9404 | 7472.1579 | 7580.4589 | 7835.1953 | 8390.1807 | 8353.2929 | 8060.661 | 7657.6445 | 7565.5946 | 7381.3079
2015 | 9 | 30 | 7117.6255 | 6808.7121 | 6299.4015 | 5928.6319 | 5900.0017 | 6245.0479 | 7280.5455 | 7821.3939 | 7939.9441 | 7857.5222 | 7797.1482 | 7673.4222 | 7587.0615 | 7526.7432 | 7506.6525 | 7495.9749 | 7584.9213 | 7732.7845 | 8120.8258 | 8010.0124 | 7690.7482 | 7309.5266 | 7228.2194 | 7039.6499
2015 | 10 | 1 | 6782.1333 | 6464.5793 | 5963.6275 | 5614.6962 | 5602.1983 | 5979.2526 | 6932.7467 | 7442.1578 | 7660.4914 | 7732.6046 | 7750.8987 | 7729.8497 | 7768.5451 | 7827.4755 | 7898.1343 | 7962.9128 | 8011.3309 | 8019.0822 | 8320.0184 | 8126.5535 | 7794.1843 | 7339.5179 | 7273.9082 | 7129.6121
2015 | 10 | 2 | 6878.1808 | 6524.5938 | 5963.8209 | 5642.7367 | 5602.2619 | 5974.3642 | 6856.7483 | 7411.2642 | 7711.9607 | 7882.8492 | 7834.5159 | 7798.2225 | 7728.1029 | 7647.7533 | 7576.9613 | 7549.775 | 7608.8136 | 7817.7554 | 8047.2943 | 7837.6336 | 7570.6388 | 7275.5109 | 7283.4551 | 7236.1807
2015 | 10 | 3 | 6931.3163 | 6554.5127 | 6023.2572 | 5674.1798 | 5573.1012 | 5671.0001 | 5945.8439 | 6404.3879 | 6967.8672 | 7240.5311 | 7218.753 | 7084.5549 | 6962.5213 | 6827.9249 | 6781.5181 | 6862.2365 | 7103.2891 | 7455.6517 | 7916.4518 | 7741.9083 | 7435.8716 | 7208.789 | 7103.0427 | 6930.2803
2015 | 10 | 4 | 6522.675 | 6126.7739 | 5688.1697 | 5466.6206 | 5440.1075 | 5543.04 | 5852.1345 | 6384.3893 | 6914.9309 | 7119.3125 | 7033.4351 | 6893.3558 | 6757.3428 | 6615.5051 | 6619.2165 | 6698.1956 | 6804.5131 | 7025.2199 | 7387.6792 | 7417.3478 | 7225.2692 | 7101.4618 | 6883.5364 | 6551.6147
2015 | 10 | 5 | 6232.1798 | 5843.7474 | 5513.5698 | 5441.5186 | 5443.1892 | 5648.2924 | 5977.544 | 6447.975 | 6822.4954 | 7003.6477 | 6918.1336 | 6782.0743 | 6602.0653 | 6480.2907 | 6510.4319 | 6701.439 | 6983.7504 | 7325.2684 | 7561.7248 | 7543.6768 | 7300.2956 | 7072.1878 | 7000.6927 | 6826.9043
2015 | 10 | 6 | 6584.6254 | 6082.2338 | 5690.8694 | 5573.32 | 5852.5018 | 6765.2285 | 7531.4829 | 7837.8318 | 7895.9696 | 7829.2631 | 7725.6643 | 7581.5685 | 7477.3514 | 7331.9839 | 7199.0006 | 7307.7186 | 7531.2091 | 7702.3146 | 8055.0174 | 7978.8604 | 7664.7338 | 7475.2245 | 7293.0775 | 7091.5638
2015 | 10 | 7 | 6845.7431 | 6345.8857 | 5850.8486 | 5752.8115 | 6098.5108 | 6975.1541 | 7662.8826 | 7909.9279 | 7886.6577 | 7876.8449 | 7739.9923 | 7642.4463 | 7520.0817 | 7431.4048 | 7351.5523 | 7458.1578 | 7744.649 | 8104.7881 | 8442.7791 | 8292.2042 | 7914.6876 | 7652.3513 | 7404.3572 | 7162.8751
2015 | 10 | 8 | 6912.5671 | 6344.6607 | 5936.6378 | 5815.9057 | 6168.2769 | 7104.9366 | 7862.2574 | 8119.6697 | 8114.4201 | 8035.3256 | 7815.816 | 7640.4068 | 7522.0854 | 7419.2931 | 7341.2176 | 7343.1358 | 7591.1954 | 7872.1727 | 8275.0562 | 8365.0463 | 7963.6522 | 7647.5141 | 7400.5576 | 7152.7756
2015 | 10 | 9 | 6919.0934 | 6448.025 | 5995.0418 | 5882.3678 | 6224.0509 | 7133.537 | 7862.192 | 8184.2431 | 8235.2226 | 8103.975 | 7946.8799 | 7822.8688 | 7774.6598 | 7622.6669 | 7501.353 | 7529.48 | 7715.1566 | 7881.5474 | 8191.6413 | 8228.6521 | 7959.4393 | 7831.3783 | 7721.2408 | 7445.7754
2015 | 10 | 10 | 7095.8508 | 6478.5276 | 5987.2685 | 5799.9398 | 5899.8923 | 6204.5973 | 6807.406 | 7366.5359 | 7657.0861 | 7561.266 | 7368.248 | 7180.9754 | 6963.6225 | 6802.5234 | 6733.9939 | 6825.8121 | 6950.9778 | 7272.2614 | 7618.4438 | 7607.9304 | 7339.5262 | 7174.9106 | 7028.4775 | 6681.8541
2015 | 10 | 11 | 6351.8417 | 5964.2528 | 5580.6155 | 5502.4004 | 5557.0292 | 5749.3588 | 6208.9359 | 6777.1921 | 7149.1553 | 7250.2834 | 7076.0439 | 6903.2986 | 6727.1765 | 6589.6758 | 6538.6078 | 6582.3367 | 6691.4535 | 7014.6007 | 7485.0503 | 7555.9023 | 7261.1736 | 7027.0613 | 6763.8164 | 6421.6869
2015 | 10 | 12 | 6178.5474 | 5790.7069 | 5543.3315 | 5520.8719 | 5894.8009 | 6808.5983 | 7642.3818 | 7973.3771 | 8058.8025 | 8026.3439 | 7873.0809 | 7736.8678 | 7614.7459 | 7550.5011 | 7490.3012 | 7595.826 | 7800.7123 | 7924.4272 | 7983.2652 | 7847.3118 | 7390.9638 | 7207.3115 | 7096.7233 | 6862.4387
2015 | 10 | 13 | 6570.4012 | 6085.6858 | 5720.2679 | 5635.978 | 5883.9279 | 6705.7827 | 7366.5641 | 7683.3864 | 7836.911 | 7850.0571 | 7716.4659 | 7644.3539 | 7566.0892 | 7424.0125 | 7477.1945 | 7558.5467 | 7660.642 | 7643.4471 | 7873.4479 | 7829.3822 | 7495.9702 | 7305.6286 | 7157.4156 | 6953.8787
2015 | 10 | 14 | 6675.3608 | 6219.2877 | 5773.3096 | 5693.9011 | 6026.679 | 6834.4642 | 7540.9866 | 7859.7755 | 7957.8373 | 7956.6436 | 7798.4858 | 7684.7135 | 7566.0281 | 7452.3804 | 7385.7735 | 7484.5726 | 7599.9948 | 7648.4578 | 7817.1465 | 7831.0359 | 7514.5438 | 7393.7831 | 7189.8477 | 7002.744
2015 | 10 | 15 | 6713.125 | 6212.1741 | 5806.9591 | 5728.6634 | 6063.0892 | 6919.2821 | 7562.2546 | 7819.7017 | 7924.7572 | 7932.8851 | 7793.6742 | 7652.9825 | 7584.1069 | 7432.5152 | 7451.8002 | 7545.9295 | 7644.9358 | 7785.6529 | 8017.9934 | 8039.5556 | 7603.1006 | 7439.3291 | 7250.2937 | 7030.9248
2015 | 10 | 16 | 6786.4595 | 6312.5626 | 5908.089 | 5813.9758 | 6166.4309 | 7036.4054 | 7701.1784 | 7987.6825 | 8018.2114 | 7907.8909 | 7770.9014 | 7649.8259 | 7515.5612 | 7436.0606 | 7369.3717 | 7440.5354 | 7452.7875 | 7456.3406 | 7665.9774 | 7783.5373 | 7492.5135 | 7479.6407 | 7484.3685 | 7249.9699
2015 | 10 | 17 | 6971.7789 | 6432.3938 | 5966.9727 | 5817.2583 | 5897.2783 | 6198.3354 | 6763.9828 | 7310.6295 | 7494.0536 | 7410.976 | 7178.2067 | 6985.9911 | 6831.1013 | 6699.6188 | 6646.9515 | 6723.2311 | 6764.8545 | 7001.2605 | 7254.3624 | 7325.8442 | 7165.396 | 7060.5106 | 6921.9948 | 6637.3133
2015 | 10 | 18 | 6389.9346 | 5966.0753 | 5663.2348 | 5570.5985 | 5624.7017 | 5789.4085 | 6180.8571 | 6718.0984 | 7005.3113 | 7014.3142 | 6859.3503 | 6711.6367 | 6542.5082 | 6348.2217 | 6309.8038 | 6366.5902 | 6497.8633 | 6806.311 | 7206.7716 | 7359.6456 | 7077.4053 | 6792.2516 | 6577.0988 | 6317.1497
2015 | 10 | 19 | 6120.4897 | 5787.0327 | 5551.2373 | 5543.4066 | 5934.5345 | 6894.6126 | 7716.9705 | 7865.6594 | 7850.9179 | 7908.0041 | 7809.1999 | 7676.5995 | 7637.6522 | 7577.813 | 7572.4479 | 7612.7593 | 7694.5914 | 7672.8811 | 7784.2492 | 7763.2272 | 7371.0037 | 7152.1238 | 7040.9754 | 6816.0381
2015 | 10 | 20 | 6621.2854 | 6120.6606 | 5793.67 | 5733.127 | 6048.4943 | 6916.6876 | 7654.0815 | 7810.3227 | 7896.9151 | 7899.5481 | 7812.0736 | 7699.1728 | 7785.8074 | 7805.4666 | 7809.6248 | 7919.0697 | 7926.4292 | 7795.1316 | 7873.332 | 7845.7437 | 7423.71 | 7217.9334 | 7056.6567 | 6823.9827
2015 | 10 | 21 | 6550.0422 | 6068.7985 | 5696.4299 | 5647.8628 | 5970.6813 | 6853.7052 | 7578.8435 | 7802.8345 | 7981.1719 | 8135.7001 | 8182.3561 | 8216.2495 | 8284.4036 | 8457.9281 | 8556.5761 | 8720.4027 | 8598.8563 | 8176.7901 | 8067.9049 | 7911.5339 | 7436.7336 | 7230.3861 | 7070.176 | 6807.3014
2015 | 10 | 22 | 6575.0388 | 6105.5333 | 5818.5689 | 5754.4962 | 6090.2649 | 6974.5044 | 7707.7861 | 7875.3472 | 7859.2416 | 7984.5993 | 7911.1592 | 7851.0619 | 7829.7695 | 7811.5414 | 7796.5355 | 7840.6007 | 7819.9659 | 7735.7777 | 7855.2129 | 7864.1868 | 7432.4836 | 7215.0989 | 7094.1615 | 6894.3132
2015 | 10 | 23 | 6595.9547 | 6149.2751 | 5828.1446 | 5768.3858 | 6086.6496 | 6903.8151 | 7612.334 | 7917.6891 | 8119.2769 | 8190.5274 | 8120.4245 | 8068.9018 | 8077.2016 | 8100.2433 | 8116.297 | 8132.0915 | 8001.0645 | 7716.7649 | 7739.7549 | 7665.9498 | 7264.424 | 7152.6866 | 7095.4783 | 6841.4802
2015 | 10 | 24 | 6464.6989 | 5980.0565 | 5654.087 | 5539.5495 | 5687.8976 | 5935.7099 | 6463.0159 | 7051.6853 | 7417.16 | 7359.3395 | 7271.0771 | 7129.4009 | 6972.7875 | 6850.1483 | 6778.5022 | 6789.4491 | 6724.0004 | 6815.6198 | 6985.7463 | 7120.1981 | 6845.897 | 6709.078 | 6651.976 | 6402.9709
2015 | 10 | 25 | 6144.6743 | 5780.3863 | 5522.5387 | 5433.8685 | 5495.6664 | 5601.7724 | 5994.8085 | 6434.7639 | 6864.9183 | 6961.9592 | 6969.1937 | 6915.2248 | 6778.6865 | 6649.5839 | 6512.6604 | 6590.5097 | 6710.6638 | 6999.2735 | 7252.9655 | 7292.7033 | 6944.7097 | 6644.831 | 6436.4287 | 6165.9859
2015 | 10 | 26 | 6004.2379 | 5691.7194 | 5461.0301 | 5496.5533 | 5909.9978 | 6880.8075 | 7767.0643 | 7997.9885 | 8105.3544 | 8058.6032 | 7891.4596 | 7755.3329 | 7665.8848 | 7516.2416 | 7573.5099 | 7740.6443 | 7998.7996 | 8125.7513 | 8187.3428 | 8099.1066 | 7621.1702 | 7307.1719 | 7111.4788 | 6910.3795
2015 | 10 | 27 | 6610.7321 | 6092.0028 | 5723.2004 | 5683.813 | 6040.117 | 7033.8956 | 7845.8136 | 8039.2695 | 8119.3853 | 8078.1186 | 7958.9975 | 7831.9496 | 7796.6431 | 7739.3922 | 7670.7269 | 7771.3574 | 7978.9155 | 8022.5309 | 8148.1314 | 8153.3307 | 7698.6921 | 7525.5523 | 7348.032 | 7156.69
2015 | 10 | 28 | 6808.802 | 6326.748 | 5940.847 | 5861.2235 | 6184.972 | 7160.5238 | 7894.2756 | 8026.8785 | 8062.1375 | 8056.1671 | 7974.0216 | 7925.0891 | 7901.19 | 7852.042 | 7799.9731 | 7839.6626 | 7762.0254 | 7616.8945 | 7696.6902 | 7740.587 | 7404.4979 | 7210.9464 | 7054.4286 | 6822.512
2015 | 10 | 29 | 6472.5344 | 6027.1499 | 5659.8819 | 5619.0325 | 5964.8276 | 6880.4462 | 7659.4952 | 7865.3403 | 8010.894 | 8018.5522 | 7946.7062 | 7877.9746 | 7815.9836 | 7804.0165 | 7792.7247 | 7782.9578 | 7864.1399 | 7752.8677 | 7884.4053 | 7967.3951 | 7494.0378 | 7351.7267 | 7194.1752 | 6962.3405
2015 | 10 | 30 | 6568.3835 | 6037.2874 | 5666.3867 | 5620.6637 | 6001.3584 | 6914.2573 | 7710.0324 | 8033.9762 | 8199.0365 | 8329.078 | 8281.2568 | 8186.6598 | 8166.54 | 8104.7959 | 8033.3074 | 8084.9662 | 7966.9532 | 7649.7662 | 7593.0189 | 7631.2863 | 7286.3293 | 7254.5238 | 7132.6886 | 6871.7406
2015 | 10 | 31 | 6479.0909 | 5991.8038 | 5622.2259 | 5487.899 | 5600.6053 | 5882.5244 | 6461.1621 | 7065.4732 | 7403.3639 | 7412.4352 | 7335.3001 | 7245.4046 | 7135.552 | 7051.1079 | 7073.0874 | 7124.4812 | 7083.0229 | 7050.178 | 7113.4668 | 7203.2737 | 6940.6308 | 6754.6279 | 6689.1054 | 6421.3984
2015 | 11 | 1 | 5969.0873 | 5629.0671 | 5369.6047 | 5231.1411 | 5328.2882 | 5460.902 | 5831.4263 | 6294.5165 | 6693.4233 | 6830.3325 | 6864.875 | 6801.4803 | 6749.5555 | 6778.1839 | 6897.1567 | 7075.8961 | 7139.1273 | 7248.7724 | 7406.6385 | 7465.5337 | 7086.02 | 6792.7234 | 6546.7253 | 6245.3299
2015 | 11 | 2 | 6011.6023 | 5670.6345 | 5517.8026 | 5539.3438 | 5819.2893 | 6624.4183 | 7463.819 | 7966.4113 | 8478.5654 | 8741.0482 | 8889.4355 | 8928.4662 | 9032.1202 | 9065.91 | 9055.9835 | 9059.6314 | 8872.6623 | 8383.9903 | 8243.071 | 8106.9657 | 7572.9255 | 7351.3203 | 7081.5824 | 6799.2625
2015 | 11 | 3 | 6416.9289 | 5945.8013 | 5629.0418 | 5598.7144 | 5858.1517 | 6585.1653 | 7340.6152 | 7967.9872 | 8657.6143 | 9111.874 | 9394.6297 | 9597.5023 | 9701.5055 | 9862.3732 | 9929.6 | 10353.6203 | 10167.1803 | 9956.3695 | 9842.5016 | 9585.4323 | 8667.9359 | 7977.4008 | 7409.1446 | 6993.2513
2015 | 11 | 4 | 6596.5698 | 6046.5295 | 5777.3717 | 5750.6758 | 6023.9038 | 6819.2438 | 7673.5092 | 8088.6749 | 8400.6511 | 8453.2827 | 8341.775 | 8163.9962 | 8047.8599 | 8001.5277 | 7932.7591 | 7987.0616 | 8008.2648 | 7872.6866 | 7844.6537 | 7817.8381 | 7385.773 | 7198.3509 | 7019.1798 | 6786.5732
2015 | 11 | 5 | 6449.6757 | 6030.095 | 5773.8473 | 5739.245 | 6038.7188 | 6881.3293 | 7702.4101 | 8059.7694 | 8302.5145 | 8342.893 | 8230.1942 | 8102.7037 | 7924.7828 | 7792.3576 | 7615.5808 | 7641.3927 | 7762.1881 | 7825.303 | 7846.9476 | 7764.2383 | 7234.7799 | 7029.0004 | 6837.6086 | 6653.8633
2015 | 11 | 6 | 6313.9038 | 5859.7285 | 5607.6937 | 5614.4739 | 5898.0446 | 6734.0672 | 7556.5536 | 7908.5442 | 8102.5954 | 8068.4279 | 7953.9133 | 7802.1993 | 7697.7866 | 7570.0206 | 7513.0135 | 7578.0745 | 7480.6861 | 7331.5199 | 7314.5536 | 7369.0812 | 7055.6581 | 7047.0419 | 6952.4118 | 6706.2765
2015 | 11 | 7 | 6305.427 | 5839.048 | 5504.4788 | 5439.7946 | 5549.138 | 5791.8795 | 6346.188 | 6950.0124 | 7351.6754 | 7368.1214 | 7226.2631 | 7031.8912 | 6886.8918 | 6771.0532 | 6721.7328 | 6729.483 | 6714.7009 | 6747.9328 | 6835.7334 | 6958.572 | 6722.4109 | 6625.2235 | 6474.4662 | 6196.7528
2015 | 11 | 8 | 5907.9211 | 5578.4882 | 5337.5354 | 5274.8896 | 5340.9595 | 5468.2227 | 5864.5996 | 6356.2768 | 6772.1922 | 6981.896 | 6937.5764 | 6847.2144 | 6713.4388 | 6619.8861 | 6657.867 | 6682.8336 | 6763.5859 | 6948.6661 | 7125.5615 | 7224.6899 | 6948.0644 | 6693.6593 | 6474.7717 | 6216.9075
2015 | 11 | 9 | 5947.6708 | 5630.7125 | 5452.7893 | 5478.6811 | 5831.1474 | 6692.0149 | 7583.2923 | 8122.5439 | 8474.9325 | 8653.0257 | 8680.0604 | 8616.3064 | 8591.442 | 8571.2701 | 8470.3472 | 8589.099 | 8414.8507 | 7960.0784 | 7781.2328 | 7921.7717 | 7417.065 | 7139.3518 | 6874.1251 | 6603.1173
2015 | 11 | 10 | 6292.2771 | 5853.1558 | 5547.1075 | 5577.4343 | 5909.1586 | 6740.0759 | 7591.9621 | 8075.5182 | 8434.4884 | 8567.2132 | 8591.1783 | 8570.7424 | 8574.7978 | 8672.7271 | 8630.8384 | 8778.5265 | 8644.3253 | 8112.5226 | 7870.1565 | 7956.7619 | 7435.7372 | 7202.4148 | 6995.8518 | 6689.2698
2015 | 11 | 11 | 6326.5181 | 5874.0203 | 5598.4139 | 5554.6232 | 5832.5387 | 6693.3932 | 7561.6906 | 8005.2073 | 8503.1902 | 8745.1483 | 8763.4441 | 8760.6452 | 8785.753 | 8871.0897 | 8873.462 | 8932.0295 | 8696.2155 | 8254.0341 | 8106.8167 | 8169.1366 | 7628.8479 | 7282.4614 | 7004.0105 | 6662.2596
2015 | 11 | 12 | 6319.7535 | 5872.3805 | 5580.3075 | 5579.4966 | 5882.0409 | 6715.6331 | 7584.567 | 8177.9794 | 8595.3939 | 8831.3264 | 8990.9751 | 9088.073 | 9287.7026 | 9493.0756 | 9651.4513 | 9699.3978 | 9405.0984 | 9003.1461 | 8634.2806 | 8452.883 | 7754.79 | 7395.4925 | 7045.5625 | 6694.2923
2015 | 11 | 13 | 6286.2105 | 5834.9532 | 5534.2887 | 5535.3124 | 5851.045 | 6711.9283 | 7674.4918 | 8207.6288 | 8494.6016 | 8605.3285 | 8501.1365 | 8348.7725 | 8263.3274 | 8255.0714 | 8172.7119 | 8128.6267 | 7950.972 | 7604.7936 | 7429.7326 | 7448.1518 | 7150.415 | 7116.3207 | 6987.5054 | 6727.8066
2015 | 11 | 14 | 6327.8616 | 5873.8167 | 5624.6557 | 5536.1268 | 5587.4017 | 5834.8195 | 6324.0497 | 6883.3638 | 7402.0682 | 7543.666 | 7491.9795 | 7410.6945 | 7302.3339 | 7352.04 | 7521.8991 | 7766.3258 | 7683.0292 | 7523.1708 | 7347.8269 | 7486.2005 | 7146.3669 | 6983.5419 | 6770.5821 | 6402.3054
2015 | 11 | 15 | 6078.7293 | 5722.3256 | 5493.7545 | 5443.0453 | 5481.321 | 5607.6594 | 5984.1755 | 6241.6991 | 6773.4375 | 7230.1954 | 7379.4538 | 7413.2011 | 7437.8198 | 7412.8542 | 7404.4677 | 7327.102 | 7211.8868 | 7350.2494 | 7465.6388 | 7524.5343 | 7176.6579 | 6884.3576 | 6622.2506 | 6355.6283
2015 | 11 | 16 | 6069.8131 | 5738.2624 | 5581.9834 | 5583.625 | 5888.0533 | 6766.3247 | 7717.6317 | 8209.8557 | 8865.6093 | 9180.9855 | 9465.054 | 9589.7432 | 9828.6074 | 10167.0896 | 10409.6091 | 10709.436 | 10502.3883 | 9997.5841 | 9583.4672 | 9383.0225 | 8552.9573 | 7963.6611 | 7445.6442 | 6929.9474
2015 | 11 | 17 | 6463.2216 | 6022.9973 | 5711.0413 | 5724.9629 | 5976.9974 | 6774.4657 | 7683.4415 | 8212.1039 | 8578.0067 | 8721.9696 | 8674.8487 | 8566.0853 | 8382.296 | 8296.8708 | 8264.4215 | 8275.9406 | 8150.3743 | 7830.6108 | 7663.6308 | 7684.131 | 7241.0747 | 6997.1935 | 6830.6683 | 6603.1417
2015 | 11 | 18 | 6300.5117 | 5905.6067 | 5615.9149 | 5603.6296 | 5848.5952 | 6666.3372 | 7492.0732 | 7899.792 | 8301.1278 | 8464.1074 | 8546.6818 | 8640.9128 | 8755.0976 | 8893.1768 | 8973.9698 | 9024.955 | 8709.9172 | 8291.4548 | 8114.746 | 8163.7371 | 7671.9863 | 7324.7645 | 7016.98 | 6706.8731
2015 | 11 | 19 | 6385.1394 | 5908.6874 | 5645.9593 | 5654.4426 | 5947.0052 | 6897.2765 | 7829.3791 | 8468.8551 | 9071.8742 | 9483.4164 | 9663.7589 | 9794.3571 | 10054.171 | 10262.2344 | 10465.2964 | 10505.0682 | 10327.7334 | 10024.3357 | 9748.3728 | 9744.6559 | 8978.0366 | 8301.5212 | 7666.6254 | 7131.1728
2015 | 11 | 20 | 6660.3801 | 6180.015 | 5865.9769 | 5851.937 | 6180.5401 | 7110.0148 | 8036.3628 | 9109.8476 | 10053.1133 | 10513.0788 | 10739.0131 | 11086.5081 | 11346.618 | 11223.0415 | 11034.9931 | 11296.0562 | 10927.5023 | 10278.3993 | 9860.9757 | 9690.4527 | 9248.8265 | 8891.7262 | 8258.1282 | 7447.1966
2015 | 11 | 21 | 6907.5897 | 6445.438 | 6048.7031 | 5935.0579 | 6004.4542 | 6298.6593 | 6908.4876 | 7563.8534 | 8318.2012 | 8775.8075 | 9052.5411 | 9231.152 | 9337.7737 | 9483.984 | 9494.4262 | 9382.9726 | 8970.254 | 8623.8661 | 8378.0644 | 8378.6074 | 7921.5402 | 7618.4924 | 7268.8595 | 6826.1607
2015 | 11 | 22 | 6456.5598 | 6061.1868 | 5831.059 | 5748.6131 | 5750.5973 | 5884.6769 | 6328.9028 | 6948.1467 | 7614.0142 | 8309.0618 | 8796.4879 | 9202.5066 | 9591.5986 | 9733.2407 | 10016.2455 | 10197.5224 | 10241.2656 | 10340.4091 | 10310.2253 | 10213.4858 | 9635.943 | 8704.9485 | 7740.8282 | 7148.2064
2015 | 11 | 23 | 6661.225 | 6186.7438 | 5956.6775 | 5928.5417 | 6224.2349 | 6993.6812 | 7826.9377 | 8296.4097 | 8686.0459 | 8734.8341 | 8635.0451 | 8394.4486 | 8347.3069 | 8256.9988 | 8072.5795 | 8111.9277 | 8097.5231 | 7877.992 | 7612.0817 | 7554.2004 | 7143.7066 | 7013.1544 | 6896.5824 | 6639.5433
2015 | 11 | 24 | 6300.2517 | 5898.1139 | 5629.753 | 5586.4535 | 5924.6881 | 6775.8349 | 7613.1364 | 8024.5908 | 8252.7568 | 8383.8546 | 8246.6866 | 8173.9264 | 8075.9897 | 8054.9292 | 8003.2481 | 8044.5148 | 7980.7933 | 7777.6758 | 7655.1894 | 7788.4129 | 7382.7766 | 7195.9438 | 6956.0083 | 6715.1814
2015 | 11 | 25 | 6416.4511 | 5978.8507 | 5653.915 | 5623.7813 | 5921.2165 | 6776.8259 | 7628.7709 | 8111.6872 | 8635.1136 | 8883.876 | 9026.5825 | 9128.4766 | 9275.7784 | 9354.4802 | 9646.4236 | 9825.1144 | 9590.2209 | 9060.4612 | 8519.3926 | 8489.6482 | 7941.5322 | 7574.3754 | 7218.8533 | 6785.6177
2015 | 11 | 26 | 6471.4268 | 6014.2156 | 5723.8416 | 5699.5436 | 6021.335 | 6902.7131 | 7848.0583 | 8417.0128 | 8840.6892 | 9153.9191 | 9374.7845 | 9493.99 | 9594.2969 | 9881.3358 | 10038.4786 | 10094.0628 | 9799.3305 | 9260.3876 | 8889.2081 | 8925.6507 | 8216.8095 | 7811.7052 | 7443.5753 | 6976.076
2015 | 11 | 27 | 6490.2781 | 5934.0426 | 5697.6035 | 5669.0284 | 5936.6037 | 6788.6708 | 7874.0932 | 8687.1507 | 9155.1251 | 9338.7273 | 9389.1299 | 9467.1223 | 9748.1178 | 9905.2333 | 10050.8789 | 10217.1717 | 10128.9263 | 9435.6446 | 8958.271 | 8850.4527 | 8413.6036 | 7994.1821 | 7510.2178 | 7017.6691
2015 | 11 | 28 | 6522.1489 | 6042.4009 | 5741.3297 | 5678.4487 | 5747.4677 | 6021.9467 | 6635.3447 | 7268.3954 | 7845.898 | 8348.081 | 8762.533 | 9098.6838 | 9328.3497 | 9476.5312 | 9517.1771 | 9487.1012 | 8427.9521 | 8213.3532 | 8728.3387 | 8961.1399 | 8560.8497 | 7791.3564 | 7478.4474 | 6864.0234
2015 | 11 | 29 | 6393.336 | 5948.8021 | 5673.0828 | 5578.2647 | 5591.6022 | 5728.7199 | 6048.7417 | 6466.2148 | 6885.0163 | 7126.5216 | 7258.3138 | 7365.2634 | 7372.7959 | 7433.2109 | 7564.9943 | 7704.8731 | 7687.6775 | 7735.6724 | 7536.7445 | 7690.9388 | 7405.0487 | 7057.1671 | 6741.4279 | 6410.4152
2015 | 11 | 30 | 6152.1588 | 5876.5302 | 5733.2456 | 5759.3028 | 6035.5334 | 6872.9931 | 7751.3019 | 8245.9049 | 8567.9637 | 8619.4333 | 8503.4845 | 8271.3992 | 8133.3064 | 8083.7328 | 7852.2548 | 7633.5151 | 7769.8755 | 7629.7968 | 7461.6474 | 7468.0265 | 7107.4389 | 6937.7891 | 6844.1744 | 6636.2709
2015 | 12 | 1 | 6343.9731 | 5958.9803 | 5693.3877 | 5671.9279 | 5935.2574 | 6677.9211 | 7482.6315 | 7627.0293 | 7815.8825 | 7849.7501 | 7752.4514 | 7702.211 | 7548.9739 | 7488.8236 | 7494.4674 | 7523.8479 | 7490.2306 | 7264.1908 | 7170.3391 | 7370.0009 | 7153.4115 | 6967.0445 | 6808.7483 | 6602.3884
2015 | 12 | 2 | 6298.6328 | 5842.9182 | 5544.9351 | 5535.9931 | 5822.221 | 6637.2637 | 7377.2982 | 7628.9423 | 7785.9611 | 7834.1024 | 7819.9791 | 7721.104 | 7643.8651 | 7671.3455 | 7685.2751 | 7749.4766 | 7699.0637 | 7451.3921 | 7278.5871 | 7482.3019 | 7239.8057 | 7047.6622 | 6862.9676 | 6648.0021
2015 | 12 | 3 | 6290.7777 | 5861.8387 | 5602.2393 | 5598.4521 | 5882.4332 | 6720.3684 | 7481.2443 | 7888.4116 | 8206.5661 | 8301.4145 | 8248.0779 | 8189.981 | 8173.3271 | 8267.2679 | 8295.5429 | 8427.5686 | 8305.1732 | 7969.4543 | 7749.9174 | 7891.865 | 7512.9745 | 7249.2562 | 6950.3821 | 6617.7197
2015 | 12 | 4 | 6245.5614 | 5834.7147 | 5583.37 | 5593.031 | 5878.2814 | 6649.144 | 7543.8609 | 8092.234 | 8461.9532 | 8680.8949 | 8604.2214 | 8452.7625 | 8373.8803 | 8322.0813 | 8190.1998 | 8195.6865 | 7895.9913 | 7345.1262 | 7107.7455 | 7183.3695 | 7005.68 | 6955.8097 | 6846.704 | 6601.8053
2015 | 12 | 5 | 6255.5972 | 5841.8449 | 5586.8646 | 5537.0988 | 5600.2223 | 5873.0264 | 6419.3712 | 6900.0237 | 7287.5674 | 7409.2502 | 7333.3694 | 7204.9353 | 7084.6158 | 7007.4042 | 7062.1842 | 7187.0911 | 7068.3019 | 7048.6551 | 6931.4826 | 7007.8935 | 6878.1646 | 6708.6839 | 6548.1494 | 6290.1386
2015 | 12 | 6 | 6054.3184 | 5732.2143 | 5521.9258 | 5456.5961 | 5462.2155 | 5579.8273 | 5949.0724 | 6433.6146 | 6845.6832 | 7063.2997 | 7097.5949 | 7068.9165 | 7078.8252 | 7119.4891 | 7260.5834 | 7388.5545 | 7376.9356 | 7410.4118 | 7316.6795 | 7506.5525 | 7297.2139 | 7042.6363 | 6744.2188 | 6452.951
2015 | 12 | 7 | 6186.2559 | 5920.6735 | 5729.546 | 5727.3897 | 6034.3753 | 6852.0355 | 7894.7418 | 8689.1049 | 9274.3506 | 9526.1937 | 9764.7635 | 10027.7571 | 10225.1694 | 10478.2869 | 10702.5208 | 10942.6532 | 10901.5297 | 10419.5097 | 9856.6228 | 9688.0839 | 8982.406 | 8125.5924 | 7488.9228 | 6969.6979
2015 | 12 | 8 | 6560.351 | 6125.1348 | 5875.166 | 5866.8636 | 6157.213 | 7017.0782 | 7945.6944 | 8561.2844 | 9037.5299 | 9356.6855 | 9513.8822 | 9723.134 | 9982.8411 | 10244.7681 | 10414.3409 | 10448.7199 | 10240.9405 | 9607.5136 | 9003.6005 | 8826.0701 | 8082.7631 | 7625.9193 | 7265.0473 | 6898.9405
2015 | 12 | 9 | 6541.3692 | 6073.5542 | 5793.1856 | 5784.6547 | 6084.7142 | 6893.517 | 7719.9031 | 8117.4365 | 8406.4331 | 8588.441 | 8579.8137 | 8517.0847 | 8448.3953 | 8506.7137 | 8466.1412 | 8544.8435 | 8403.2129 | 7956.174 | 7700.3559 | 7879.1801 | 7692.8501 | 7539.7252 | 7286.0294 | 6932.4677
2015 | 12 | 10 | 6552.4509 | 6110.3804 | 5908.4148 | 5849.7339 | 6182.083 | 7006.4539 | 7923.3229 | 8460.0053 | 8826.4076 | 8936.9961 | 8867.1993 | 8787.0033 | 8705.3687 | 8811.2853 | 8894.0259 | 8927.527 | 8727.1818 | 8431.7191 | 8293.4896 | 8411.5951 | 7948.4365 | 7566.2575 | 7184.4552 | 6752.4838
2015 | 12 | 11 | 6358.1775 | 5916.5283 | 5671.7309 | 5676.8269 | 5947.0467 | 6758.0001 | 7606.408 | 8175.1941 | 8443.9046 | 8507.0249 | 8497.9121 | 8506.1016 | 8482.2944 | 8493.5129 | 8514.7056 | 8561.4914 | 8223.9689 | 7609.4744 | 7234.9252 | 7411.9937 | 7284.3019 | 7321.7721 | 7195.3606 | 6918.0955
2015 | 12 | 12 | 6481.7054 | 5998.6291 | 5718.3579 | 5666.8183 | 5749.7192 | 6027.911 | 6527.6397 | 7091.7202 | 7517.5724 | 7619.6046 | 7536.0389 | 7389.124 | 7338.5467 | 7377.8826 | 7462.24 | 7737.2533 | 7662.4387 | 7577.3281 | 7351.8259 | 7532.2914 | 7474.4578 | 7275.2335 | 6954.6809 | 6554.3532
2015 | 12 | 13 | 6252.6812 | 5883.5662 | 5672.5818 | 5630.8354 | 5635.652 | 5745.188 | 6108.1146 | 6611.0666 | 7065.0017 | 7348.5451 | 7405.586 | 7564.194 | 7595.5668 | 7650.632 | 7730.8073 | 7820.1698 | 7687.9126 | 7655.2877 | 7458.8124 | 7579.1193 | 7420.5468 | 7070.0157 | 6671.4753 | 6321.3937
2015 | 12 | 14 | 6046.3318 | 5732.1332 | 5604.7481 | 5575.8319 | 5851.542 | 6829.5465 | 7754.3075 | 8320.7776 | 8626.3832 | 8766.1519 | 8646.6955 | 8512.375 | 8450.8617 | 8401.6139 | 8283.3498 | 8352.2038 | 8288.0729 | 8003.2724 | 7778.0567 | 7831.4056 | 7498.771 | 7272.7675 | 6963.6955 | 6651.7173
2015 | 12 | 15 | 6298.4937 | 5883.7164 | 5633.1967 | 5634.6933 | 5943.7798 | 6758.975 | 7651.991 | 8216.764 | 8681.743 | 8858.2213 | 8851.9384 | 8812.3157 | 8845.9948 | 8850.7818 | 8846.0112 | 8981.9393 | 8945.6125 | 8557.4373 | 8253.2699 | 8244.042 | 7935.2262 | 7678.0068 | 7326.5117 | 6884.5862
2015 | 12 | 16 | 6464.3829 | 6009.6673 | 5706.2153 | 5677.1826 | 5759.8035 | 6860.3525 | 7788.9665 | 8524.6014 | 9180.8596 | 9498.8907 | 9702.0855 | 9839.7697 | 10110.0094 | 10318.3937 | 10494.465 | 10677.2479 | 10605.0939 | 10083.5711 | 9612.9549 | 9501.2872 | 9046.9145 | 8438.8685 | 7827.022 | 7196.3974
2015 | 12 | 17 | 6720.562 | 6195.3277 | 5924.2391 | 5865.5935 | 6181.1287 | 6957.0767 | 8010.3937 | 9109.3433 | 9941.5012 | 10563.308 | 10836.7913 | 11170.1563 | 11313.8259 | 11396.1519 | 11346.6826 | 11555.8347 | 11523.928 | 11121.4464 | 10662.3141 | 10497.9656 | 10021.4719 | 9386.3579 | 8327.8205 | 7444.3746
2015 | 12 | 18 | 6956.4011 | 6427.9571 | 6100.9543 | 6034.7983 | 6285.7445 | 7021.6822 | 7917.3666 | 8485.1728 | 8888.2145 | 8914.7752 | 8798.958 | 8546.2427 | 8219.7449 | 8065.8262 | 7872.4791 | 7895.2474 | 7847.5678 | 7564.9637 | 7371.6001 | 7382.8153 | 7259.8463 | 7204.4691 | 7116.0645 | 6805.7891
2015 | 12 | 19 | 6403.008 | 5951.2414 | 5632.3389 | 5579.4424 | 5667.4843 | 5952.2618 | 6455.3878 | 6990.3808 | 7521.0317 | 7629.0345 | 7543.4549 | 7495.8538 | 7490.8341 | 7508.9686 | 7563.0978 | 7561.4662 | 7391.0175 | 7222.4344 | 6978.8902 | 7090.7285 | 6984.2722 | 6837.4789 | 6617.8055 | 6242.4713
2015 | 12 | 20 | 5923.9862 | 5613.993 | 5402.6224 | 5346.8367 | 5414.0193 | 5561.398 | 5893.6175 | 6347.8091 | 6676.348 | 6773.6215 | 6746.0897 | 6674.777 | 6586.6946 | 6495.8362 | 6534.1617 | 6647.8433 | 6744.6347 | 6832.2102 | 6889.9656 | 7069.11 | 6984.283 | 6816.149 | 6542.0752 | 6211.4035
2015 | 12 | 21 | 5974.959 | 5678.7184 | 5524.2346 | 5528.1886 | 5824.0485 | 6433.7033 | 7284.6511 | 7970.1914 | 8464.2507 | 8742.0714 | 8836.6201 | 8908.6637 | 9044.4444 | 8995.7132 | 8933.2128 | 9026.0504 | 8908.6763 | 8456.3484 | 8081.9853 | 8073.5106 | 7714.075 | 7476.242 | 7237.519 | 6814.5982
2015 | 12 | 22 | 6448.3032 | 5997.5991 | 5693.1565 | 5656.1663 | 5902.0652 | 6552.713 | 7330.8126 | 8025.0695 | 8674.3179 | 9047.6696 | 9280.9796 | 9509.3211 | 9776.9057 | 9894.8456 | 9945.0672 | 10011.1894 | 9941.9525 | 9545.9835 | 8997.3092 | 8901.7778 | 8545.8772 | 8128.3926 | 7554.1207 | 7004.677
2015 | 12 | 23 | 6482.9801 | 6015.363 | 5705.6093 | 5704.7025 | 5855.748 | 6429.8263 | 7234.7667 | 8049.7166 | 8775.6483 | 9209.0063 | 9550.6518 | 9794.3438 | 10002.005 | 10228.7204 | 10301.0235 | 10148.5161 | 9979.9454 | 9614.6386 | 9139.7633 | 9068.1411 | 8782.0207 | 8363.3222 | 7833.0606 | 7182.6218
2015 | 12 | 24 | 6623.6322 | 6091.3379 | 5786.9949 | 5782.1325 | 5923.7834 | 6441.7742 | 7188.0051 | 7974.3896 | 8748.2234 | 9219.4586 | 9543.916 | 9698.6239 | 9783.886 | 9795.729 | 9655.0146 | 9460.5236 | 8985.054 | 8135.7173 | 7632.6751 | 7657.5916 | 7501.9844 | 7482.0399 | 7275.2028 | 6785.6704
2015 | 12 | 25 | 6293.5188 | 5771.4675 | 5442.2988 | 5300.0464 | 5339.2004 | 5542.6111 | 5886.7264 | 6261.0163 | 6603.8047 | 6803.5674 | 6815.568 | 6670.806 | 6365.544 | 6036.3267 | 5865.5231 | 5759.2299 | 5743.1129 | 5751.7153 | 5848.7599 | 6077.0978 | 6144.2534 | 6197.2459 | 6196.6417 | 5990.0385
2015 | 12 | 26 | 5685.749 | 5333.8873 | 5047.374 | 4974.6438 | 5023.4561 | 5143.8929 | 5425.2029 | 5726.0308 | 6012.4234 | 6091.4271 | 6040.1459 | 5942.5566 | 5795.3374 | 5655.5791 | 5610.7125 | 5648.4172 | 5718.0496 | 5909.7174 | 6020.264 | 6213.3445 | 6184.6672 | 6137.4368 | 5993.621 | 5753.34
2015 | 12 | 27 | 5532.2786 | 5214.41 | 5003.72 | 4952.8539 | 5019.0926 | 5157.487 | 5525.6567 | 5941.0158 | 6291.2124 | 6434.5195 | 6364.7706 | 6243.9717 | 6149.0132 | 6103.0685 | 6087.8244 | 6141.4463 | 6221.1756 | 6318.5464 | 6337.9074 | 6556.719 | 6497.7781 | 6355.0484 | 6177.5279 | 5889.3891
2015 | 12 | 28 | 5679.5199 | 5354.4322 | 5183.8207 | 5162.717 | 5260.1943 | 5486.5816 | 5790.5735 | 6169.3614 | 6574.6654 | 6833.6807 | 6887.8179 | 6821.007 | 6720.2011 | 6666.3613 | 6655.992 | 6690.1879 | 6811.6682 | 6789.4696 | 6696.7457 | 6755.5844 | 6691.9319 | 6654.2381 | 6533.3747 | 6265.7014
2015 | 12 | 29 | 5936.0068 | 5566.3168 | 5293.4936 | 5234.9384 | 5383.3579 | 5709.5552 | 6164.6618 | 6691.8938 | 7184.8819 | 7391.0105 | 7395.8595 | 7345.9916 | 7319.3107 | 7265.6375 | 7311.9572 | 7386.9398 | 7385.067 | 7155.637 | 6924.7196 | 7034.283 | 6950.9897 | 6861.1559 | 6709.2541 | 6436.8331
2015 | 12 | 30 | 6077.5027 | 5650.9588 | 5375.2076 | 5319.8042 | 5444.7223 | 5763.8407 | 6188.6504 | 6696.9591 | 7207.6431 | 7380.5181 | 7340.0981 | 7319.6263 | 7293.2725 | 7281.3253 | 7262.617 | 7385.5766 | 7462.3514 | 7256.7315 | 7097.1806 | 7217.5246 | 7169.1176 | 7059.1657 | 6839.3633 | 6537.2816
2015 | 12 | 31 | 6158.4117 | 5698.6165 | 5435.1392 | 5392.1958 | 5520.2662 | 5915.0549 | 6428.0664 | 6955.2247 | 7435.9169 | 7617.857 | 7601.1062 | 7507.2733 | 7422.6051 | 7342.5046 | 7360.1871 | 7483.0043 | 7454.6564 | 7128.0809 | 6875.9803 | 6910.9795 | 6787.5725 | 6958.1425 | 7049.1283 | 6846.1064

## Wind(z1)
Year | Month | Day | 1 | 2 | 3 | 4 | 5 | 6 | 7 | 8 | 9 | 10 | 11 | 12 | 13 | 14 | 15 | 16 | 17 | 18 | 19 | 20 | 21 | 22 | 23 | 24
2015 | 1 | 1 | 0.035803 | 0.03405 | 0.033604 | 0.042335 | 0.06474 | 0.23452 | 0.59653 | 0.79362 | 0.78883 | 0.78304 | 0.67957 | 0.46784 | 0.3357 | 0.23639 | 0.16202 | 0.13606 | 0.14036 | 0.13212 | 0.12494 | 0.081024 | 0.06145 | 0.056657 | 0.066741 | 0.034317
2015 | 1 | 2 | 0.54723 | 0.43799 | 0.33382 | 0.25516 | 0.21695 | 0.26151 | 0.31277 | 0.18268 | 0.1263 | 0.12408 | 0.19611 | 0.34777 | 0.42288 | 0.42773 | 0.44313 | 0.48941 | 0.47248 | 0.4585 | 0.50756 | 0.51424 | 0.51256 | 0.548 | 0.51085 | 0.47315
2015 | 1 | 3 | 0.49589 | 0.48317 | 0.5088 | 0.56621 | 0.36303 | 0.19987 | 0.15941 | 0.079114 | 0.030076 | 0.054126 | 0.061941 | 0.058283 | 0.045125 | 0.054988 | 0.079434 | 0.10326 | 0.14165 | 0.13545 | 0.10672 | 0.041224 | 0.03063 | 0.024186 | 0.027195 | 0.021727
2015 | 1 | 4 | 0.026605 | 0.051519 | 0.072463 | 0.076073 | 0.18254 | 0.43191 | 0.59966 | 0.7916 | 0.72822 | 0.75218 | 0.70323 | 0.64523 | 0.54606 | 0.45597 | 0.35611 | 0.27897 | 0.23049 | 0.21576 | 0.20993 | 0.11372 | 0.080765 | 0.060767 | 0.045383 | 0.016881
2015 | 1 | 5 | 0.019797 | 0.03602 | 0.059688 | 0.064523 | 0.072645 | 0.078347 | 0.077501 | 0.085744 | 0.065421 | 0.2072 | 0.30368 | 0.34971 | 0.39244 | 0.41589 | 0.44899 | 0.39251 | 0.37212 | 0.38292 | 0.38553 | 0.22838 | 0.34473 | 0.44022 | 0.43206 | 0.34334
2015 | 1 | 6 | 0.29869 | 0.28098 | 0.3121 | 0.31741 | 0.29399 | 0.28225 | 0.2325 | 0.1831 | 0.084537 | 0.12723 | 0.12714 | 0.13853 | 0.15609 | 0.18522 | 0.20815 | 0.26795 | 0.34878 | 0.35495 | 0.322 | 0.20428 | 0.28039 | 0.38543 | 0.47963 | 0.57392
2015 | 1 | 7 | 0.567 | 0.57511 | 0.5117 | 0.40205 | 0.26714 | 0.24504 | 0.36012 | 0.56222 | 0.76957 | 0.65507 | 0.61964 | 0.48603 | 0.39563 | 0.32228 | 0.27951 | 0.25035 | 0.2404 | 0.21849 | 0.17914 | 0.14399 | 0.14652 | 0.13357 | 0.10645 | 0.047169
2015 | 1 | 8 | 0.035803 | 0.03405 | 0.033604 | 0.042335 | 0.06474 | 0.23452 | 0.59653 | 0.79362 | 0.78883 | 0.78304 | 0.67957 | 0.46784 | 0.3357 | 0.23639 | 0.16202 | 0.13606 | 0.14036 | 0.13212 | 0.12494 | 0.081024 | 0.06145 | 0.056657 | 0.066741 | 0.034317
2015 | 1 | 9 | 0.027848 | 0.04167 | 0.036765 | 0.045732 | 0.052911 | 0.052633 | 0.056879 | 0.055806 | 0.073464 | 0.27705 | 0.32751 | 0.26344 | 0.25421 | 0.2091 | 0.15859 | 0.11963 | 0.13237 | 0.14033 | 0.21297 | 0.083458 | 0.25891 | 0.42777 | 0.50664 | 0.4961
2015 | 1 | 10 | 0.57125 | 0.47926 | 0.41752 | 0.35931 | 0.29439 | 0.24126 | 0.22986 | 0.15518 | 0.058508 | 0.082939 | 0.13536 | 0.13291 | 0.12105 | 0.11258 | 0.15613 | 0.13498 | 0.14253 | 0.13195 | 0.15763 | 0.054744 | 0.032157 | 0.025174 | 0.033535 | 0.060117
2015 | 1 | 11 | 0.10155 | 0.13293 | 0.11972 | 0.099437 | 0.10484 | 0.28677 | 0.35873 | 0.73541 | 0.73236 | 0.60198 | 0.5107 | 0.44737 | 0.37663 | 0.33846 | 0.31578 | 0.26811 | 0.24375 | 0.23358 | 0.19683 | 0.084338 | 0.072114 | 0.038661 | 0.033762 | 0.036028
2015 | 1 | 12 | 0.037699 | 0.05756 | 0.064354 | 0.065882 | 0.066474 | 0.071519 | 0.08496 | 0.12396 | 0.1422 | 0.36269 | 0.2895 | 0.28538 | 0.32947 | 0.38086 | 0.38361 | 0.36922 | 0.40297 | 0.41442 | 0.49114 | 0.59115 | 0.73786 | 0.83481 | 0.88801 | 0.87996
2015 | 1 | 13 | 0.86048 | 0.81618 | 0.77808 | 0.78985 | 0.78796 | 0.80624 | 0.79396 | 0.59715 | 0.24984 | 0.37192 | 0.5528 | 0.61987 | 0.63627 | 0.63306 | 0.74864 | 0.68779 | 0.54873 | 0.44565 | 0.29497 | 0.23599 | 0.18962 | 0.16575 | 0.17749 | 0.15359
2015 | 1 | 14 | 0.10828 | 0.14251 | 0.15903 | 0.18151 | 0.16851 | 0.26275 | 0.32116 | 0.2776 | 0.22836 | 0.27864 | 0.43193 | 0.50204 | 0.58289 | 0.54378 | 0.53666 | 0.52057 | 0.50942 | 0.47099 | 0.4273 | 0.42999 | 0.38467 | 0.41523 | 0.36005 | 0.27116
2015 | 1 | 15 | 0.1455 | 0.12084 | 0.097798 | 0.075991 | 0.083925 | 0.11003 | 0.078026 | 0.12712 | 0.18738 | 0.2095 | 0.24216 | 0.28819 | 0.26018 | 0.22482 | 0.22376 | 0.23721 | 0.23214 | 0.20654 | 0.18851 | 0.13352 | 0.081747 | 0.072593 | 0.088 | 0.067289
2015 | 1 | 16 | 0.051541 | 0.04668 | 0.047514 | 0.067052 | 0.10132 | 0.2185 | 0.43258 | 0.65016 | 0.63757 | 0.59273 | 0.51188 | 0.42118 | 0.26656 | 0.18272 | 0.17017 | 0.165 | 0.18245 | 0.16564 | 0.15857 | 0.063596 | 0.088433 | 0.086945 | 0.18857 | 0.30715
2015 | 1 | 17 | 0.33045 | 0.36833 | 0.39945 | 0.41095 | 0.419 | 0.46744 | 0.46955 | 0.37064 | 0.26788 | 0.44134 | 0.53744 | 0.5455 | 0.64381 | 0.69933 | 0.79481 | 0.86921 | 0.87777 | 0.85405 | 0.76967 | 0.60067 | 0.40843 | 0.38434 | 0.66456 | 0.85727
2015 | 1 | 18 | 0.91495 | 0.93616 | 0.94457 | 0.95167 | 0.95189 | 0.94909 | 0.91001 | 0.83261 | 0.66529 | 0.45484 | 0.33103 | 0.27553 | 0.3274 | 0.45581 | 0.65128 | 0.64208 | 0.66692 | 0.68969 | 0.73917 | 0.86268 | 0.8873 | 0.89447 | 0.8571 | 0.8459
2015 | 1 | 19 | 0.88019 | 0.8494 | 0.80149 | 0.8322 | 0.88311 | 0.76997 | 0.48465 | 0.3448 | 0.23502 | 0.25591 | 0.2613 | 0.19938 | 0.1452 | 0.17388 | 0.19642 | 0.23884 | 0.24229 | 0.25811 | 0.28323 | 0.15494 | 0.29256 | 0.37261 | 0.46284 | 0.47872
2015 | 1 | 20 | 0.5643 | 0.60147 | 0.66236 | 0.69698 | 0.74828 | 0.75581 | 0.743 | 0.68538 | 0.41743 | 0.37302 | 0.43783 | 0.36893 | 0.34376 | 0.36187 | 0.38461 | 0.35372 | 0.27288 | 0.22345 | 0.23555 | 0.11947 | 0.11134 | 0.16456 | 0.29104 | 0.44421
2015 | 1 | 21 | 0.6761 | 0.81288 | 0.87654 | 0.88391 | 0.91225 | 0.8801 | 0.85486 | 0.823 | 0.50271 | 0.34149 | 0.31314 | 0.17581 | 0.095349 | 0.057039 | 0.063691 | 0.062636 | 0.079058 | 0.097646 | 0.1718 | 0.16862 | 0.21302 | 0.44609 | 0.6649 | 0.72981
2015 | 1 | 22 | 0.77134 | 0.88 | 0.88064 | 0.80387 | 0.63412 | 0.46136 | 0.31123 | 0.29975 | 0.19961 | 0.25637 | 0.44809 | 0.39716 | 0.489 | 0.55381 | 0.58174 | 0.55349 | 0.49802 | 0.48577 | 0.47065 | 0.36402 | 0.42953 | 0.58524 | 0.84881 | 0.90328
2015 | 1 | 23 | 0.85647 | 0.88278 | 0.84996 | 0.83065 | 0.86756 | 0.74189 | 0.67462 | 0.56706 | 0.36802 | 0.50672 | 0.56795 | 0.59596 | 0.72698 | 0.82291 | 0.96972 | 0.92011 | 0.97336 | 0.98677 | 0.98112 | 0.98976 | 0.99716 | 0.99764 | 0.99623 | 0.99316
2015 | 1 | 24 | 0.97674 | 0.96632 | 0.94275 | 0.94163 | 0.83603 | 0.59207 | 0.53523 | 0.72387 | 0.84474 | 0.84677 | 0.84532 | 0.79455 | 0.70739 | 0.61164 | 0.52488 | 0.48813 | 0.42934 | 0.35007 | 0.33304 | 0.30524 | 0.26292 | 0.26892 | 0.25353 | 0.15067
2015 | 1 | 25 | 0.071539 | 0.04207 | 0.038563 | 0.037559 | 0.048046 | 0.064628 | 0.13312 | 0.38626 | 0.67474 | 0.46028 | 0.3724 | 0.36518 | 0.32283 | 0.24711 | 0.18846 | 0.14879 | 0.14338 | 0.11963 | 0.1122 | 0.021311 | 0.02976 | 0.03847 | 0.069905 | 0.11949
2015 | 1 | 26 | 0.16677 | 0.24934 | 0.26131 | 0.23061 | 0.22044 | 0.19351 | 0.1692 | 0.18253 | 0.16884 | 0.3097 | 0.3257 | 0.24122 | 0.16895 | 0.12901 | 0.1004 | 0.10949 | 0.12894 | 0.13401 | 0.11859 | 0.050319 | 0.024549 | 0.046382 | 0.12825 | 0.35066
2015 | 1 | 27 | 0.46961 | 0.6417 | 0.77941 | 0.71147 | 0.60561 | 0.55721 | 0.39963 | 0.37709 | 0.30816 | 0.63587 | 0.85875 | 0.80931 | 0.64168 | 0.53562 | 0.48546 | 0.36242 | 0.21159 | 0.18935 | 0.36792 | 0.31053 | 0.28752 | 0.34282 | 0.28074 | 0.25959
2015 | 1 | 28 | 0.19533 | 0.11696 | 0.077877 | 0.060856 | 0.068036 | 0.11448 | 0.35151 | 0.45855 | 0.55302 | 0.55473 | 0.46932 | 0.37615 | 0.33973 | 0.30909 | 0.22955 | 0.26042 | 0.29145 | 0.28413 | 0.29935 | 0.30312 | 0.29749 | 0.17747 | 0.14309 | 0.12168
2015 | 1 | 29 | 0.10683 | 0.10657 | 0.10392 | 0.059966 | 0.037993 | 0.048599 | 0.081568 | 0.13461 | 0.17925 | 0.22944 | 0.20768 | 0.20454 | 0.30727 | 0.33116 | 0.46449 | 0.49318 | 0.51677 | 0.39903 | 0.2943 | 0.19187 | 0.14187 | 0.12633 | 0.09192 | 0.075512
2015 | 1 | 30 | 0.099045 | 0.10628 | 0.17276 | 0.3713 | 0.6958 | 0.83013 | 0.86971 | 0.87677 | 0.82338 | 0.79115 | 0.76523 | 0.73575 | 0.67382 | 0.58149 | 0.51346 | 0.48755 | 0.47331 | 0.4584 | 0.47461 | 0.4201 | 0.40228 | 0.47947 | 0.47746 | 0.41436
2015 | 1 | 31 | 0.35646 | 0.33996 | 0.38682 | 0.50041 | 0.52696 | 0.52325 | 0.5811 | 0.61877 | 0.56558 | 0.57845 | 0.50172 | 0.46492 | 0.41654 | 0.40726 | 0.42233 | 0.4045 | 0.37793 | 0.37921 | 0.36904 | 0.25699 | 0.19614 | 0.24892 | 0.25292 | 0.21872
2015 | 2 | 1 | 0.16939 | 0.1571 | 0.15262 | 0.13461 | 0.12754 | 0.13291 | 0.16515 | 0.26446 | 0.39694 | 0.4225 | 0.37198 | 0.34748 | 0.27679 | 0.18996 | 0.15566 | 0.12474 | 0.1034 | 0.098225 | 0.06253 | 0.039447 | 0.021988 | 0.082873 | 0.17108 | 0.2891
2015 | 2 | 2 | 0.37605 | 0.54385 | 0.68156 | 0.75704 | 0.80953 | 0.8361 | 0.80127 | 0.73288 | 0.65438 | 0.58499 | 0.55529 | 0.54216 | 0.57462 | 0.59533 | 0.54983 | 0.49893 | 0.4627 | 0.49504 | 0.5288 | 0.66002 | 0.74319 | 0.86347 | 0.90697 | 0.9196
2015 | 2 | 3 | 0.92575 | 0.93236 | 0.93248 | 0.9423 | 0.95387 | 0.95556 | 0.95235 | 0.94287 | 0.88138 | 0.79311 | 0.75402 | 0.73334 | 0.65726 | 0.64024 | 0.67925 | 0.68406 | 0.67793 | 0.70487 | 0.79054 | 0.85098 | 0.86951 | 0.87442 | 0.8972 | 0.8959
2015 | 2 | 4 | 0.90324 | 0.91083 | 0.91102 | 0.91669 | 0.91522 | 0.90552 | 0.89265 | 0.88007 | 0.82781 | 0.79107 | 0.76327 | 0.71081 | 0.68644 | 0.70492 | 0.68256 | 0.56485 | 0.39891 | 0.26792 | 0.31044 | 0.34883 | 0.35003 | 0.3395 | 0.26509 | 0.18018
2015 | 2 | 5 | 0.1727 | 0.18055 | 0.1956 | 0.14107 | 0.099481 | 0.076249 | 0.039208 | 0.023397 | 0.040816 | 0.077577 | 0.12903 | 0.16448 | 0.14336 | 0.13578 | 0.13459 | 0.12856 | 0.1092 | 0.11157 | 0.072945 | 0.071166 | 0.056161 | 0.038554 | 0.029993 | 0.010872
2015 | 2 | 6 | 0.005886 | 0.009728 | 0.007765 | 0.015824 | 0.033566 | 0.031059 | 0.057884 | 0.10434 | 0.24116 | 0.33141 | 0.45613 | 0.64031 | 0.67384 | 0.63445 | 0.60252 | 0.56591 | 0.55726 | 0.57016 | 0.56966 | 0.57048 | 0.56966 | 0.55281 | 0.6064 | 0.65291
2015 | 2 | 7 | 0.66017 | 0.63399 | 0.68876 | 0.55603 | 0.5964 | 0.68877 | 0.75333 | 0.78546 | 0.79352 | 0.79915 | 0.81246 | 0.79358 | 0.71679 | 0.67627 | 0.65487 | 0.62535 | 0.60652 | 0.55252 | 0.47899 | 0.40481 | 0.312 | 0.22728 | 0.18419 | 0.15333
2015 | 2 | 8 | 0.11816 | 0.099887 | 0.092432 | 0.11263 | 0.13714 | 0.12891 | 0.14131 | 0.15336 | 0.15527 | 0.15932 | 0.14057 | 0.11528 | 0.10223 | 0.10889 | 0.09652 | 0.088066 | 0.086626 | 0.072428 | 0.045891 | 0.036997 | 0.030323 | 0 | 0 | 0
2015 | 2 | 9 | 0 | 0 | 0.007473 | 0.018565 | 0.018591 | 0.018448 | 0.015556 | 0.038502 | 0.065141 | 0.12146 | 0.15668 | 0.15156 | 0.15857 | 0.16603 | 0.15028 | 0.14543 | 0.11442 | 0.086306 | 0.061411 | 0.060114 | 0.032601 | 0.013058 | 0.002368 | 0.009733
2015 | 2 | 10 | 0.009463 | 0.015426 | 0.012186 | 0.013539 | 0.023061 | 0.031418 | 0.024292 | 0.0237 | 0.036429 | 0.065099 | 0.07024 | 0.086641 | 0.11159 | 0.091702 | 0.062008 | 0.068342 | 0.075295 | 0.08537 | 0.096767 | 0.11389 | 0.058907 | 0.0373 | 0.058284 | 0.066293
2015 | 2 | 11 | 0.054875 | 0.037104 | 0.029587 | 0.044536 | 0.042035 | 0.053495 | 0.018795 | 0.023417 | 0.07214 | 0.14565 | 0.17819 | 0.17537 | 0.13977 | 0.12986 | 0.12848 | 0.11038 | 0.10768 | 0.15344 | 0.21573 | 0.16047 | 0.077009 | 0.12445 | 0.084746 | 0.088806
2015 | 2 | 12 | 0.074417 | 0.06981 | 0.068965 | 0.041611 | 0.019651 | 0.005443 | 0.01762 | 0.024168 | 0.036178 | 0.098845 | 0.17285 | 0.25123 | 0.35168 | 0.48402 | 0.65721 | 0.83712 | 0.86661 | 0.82955 | 0.82653 | 0.88828 | 0.88275 | 0.86122 | 0.75589 | 0.5773
2015 | 2 | 13 | 0.47255 | 0.46526 | 0.43252 | 0.37904 | 0.234 | 0.19383 | 0.11157 | 0.061757 | 0.067589 | 0.057707 | 0.072965 | 0.051344 | 0.061638 | 0.057722 | 0.034417 | 0.036162 | 0.067374 | 0.056569 | 0.076533 | 0.043415 | 0.017979 | 0.015651 | 0.018334 | 0.031454
2015 | 2 | 14 | 0.036082 | 0.01813 | 0.028663 | 0.033119 | 0.039332 | 0.020474 | 0.005731 | 0.004559 | 0.016397 | 0.033643 | 0.044376 | 0.054076 | 0.054584 | 0.067638 | 0.11389 | 0.17045 | 0.20664 | 0.29396 | 0.22438 | 0.14421 | 0.11262 | 0.17609 | 0.29477 | 0.3167
2015 | 2 | 15 | 0.32692 | 0.41201 | 0.41667 | 0.31924 | 0.19013 | 0.10158 | 0.08454 | 0.11617 | 0.10836 | 0.09063 | 0.089691 | 0.073656 | 0.074718 | 0.077184 | 0.089901 | 0.18872 | 0.21232 | 0.23991 | 0.16134 | 0.093905 | 0.035327 | 0.020715 | 0.025745 | 0.021258
2015 | 2 | 16 | 0.008706 | 0.016233 | 0.036779 | 0.050375 | 0.094886 | 0.16174 | 0.15307 | 0.12905 | 0.16601 | 0.14413 | 0.17899 | 0.19208 | 0.26045 | 0.27268 | 0.30723 | 0.29166 | 0.27244 | 0.268 | 0.29076 | 0.26617 | 0.22405 | 0.2209 | 0.26995 | 0.25819
2015 | 2 | 17 | 0.32115 | 0.33572 | 0.36515 | 0.3224 | 0.31605 | 0.29267 | 0.38776 | 0.34071 | 0.33841 | 0.391 | 0.48798 | 0.46362 | 0.4051 | 0.36075 | 0.27697 | 0.2061 | 0.19853 | 0.16825 | 0.15415 | 0.14584 | 0.070937 | 0.080225 | 0.083599 | 0.08983
2015 | 2 | 18 | 0.068794 | 0.066745 | 0.050099 | 0.039245 | 0.041305 | 0.05594 | 0.089246 | 0.17453 | 0.28351 | 0.36336 | 0.37403 | 0.37498 | 0.36414 | 0.375 | 0.35732 | 0.31238 | 0.37313 | 0.36412 | 0.37818 | 0.43119 | 0.34588 | 0.3096 | 0.35665 | 0.40697
2015 | 2 | 19 | 0.40152 | 0.44212 | 0.51219 | 0.5639 | 0.60113 | 0.5848 | 0.5603 | 0.47011 | 0.43692 | 0.47839 | 0.46476 | 0.44623 | 0.46136 | 0.43436 | 0.44505 | 0.43034 | 0.3929 | 0.36172 | 0.3255 | 0.27218 | 0.17735 | 0.17298 | 0.18174 | 0.13406
2015 | 2 | 20 | 0.09431 | 0.091396 | 0.087197 | 0.089339 | 0.089569 | 0.10538 | 0.11217 | 0.092788 | 0.16011 | 0.25221 | 0.30617 | 0.37081 | 0.40179 | 0.40753 | 0.36643 | 0.32414 | 0.28559 | 0.26223 | 0.25349 | 0.20926 | 0.055809 | 0.054309 | 0.034958 | 0.035077
2015 | 2 | 21 | 0.063718 | 0.084125 | 0.10549 | 0.14265 | 0.18146 | 0.20974 | 0.21754 | 0.14641 | 0.1507 | 0.26568 | 0.32204 | 0.34334 | 0.37808 | 0.3806 | 0.39587 | 0.42575 | 0.46326 | 0.54507 | 0.60854 | 0.60415 | 0.47203 | 0.46746 | 0.61328 | 0.69119
2015 | 2 | 22 | 0.66977 | 0.52537 | 0.38503 | 0.30387 | 0.22284 | 0.1965 | 0.13627 | 0.04936 | 0.09448 | 0.20058 | 0.31586 | 0.42387 | 0.49588 | 0.52557 | 0.64219 | 0.74809 | 0.77589 | 0.80074 | 0.79916 | 0.82812 | 0.82344 | 0.86986 | 0.88328 | 0.85475
2015 | 2 | 23 | 0.83324 | 0.80223 | 0.7331 | 0.65225 | 0.58197 | 0.48969 | 0.29028 | 0.16442 | 0.19855 | 0.4171 | 0.66512 | 0.80448 | 0.88885 | 0.93005 | 0.96169 | 0.95165 | 0.84981 | 0.75348 | 0.70247 | 0.67458 | 0.70374 | 0.70579 | 0.67435 | 0.56827
2015 | 2 | 24 | 0.47914 | 0.30004 | 0.18557 | 0.1236 | 0.10358 | 0.078718 | 0.092685 | 0.23984 | 0.28697 | 0.35281 | 0.3383 | 0.32049 | 0.3437 | 0.31172 | 0.28411 | 0.2631 | 0.23828 | 0.22237 | 0.21742 | 0.18954 | 0.094265 | 0.093897 | 0.08827 | 0.082973
2015 | 2 | 25 | 0.038572 | 0.02765 | 0.031425 | 0.031539 | 0.043591 | 0.092505 | 0.19168 | 0.38973 | 0.4626 | 0.42553 | 0.41301 | 0.41829 | 0.39392 | 0.38492 | 0.40681 | 0.40238 | 0.35768 | 0.32794 | 0.33995 | 0.31676 | 0.22914 | 0.19826 | 0.18916 | 0.2005
2015 | 2 | 26 | 0.18086 | 0.18463 | 0.18914 | 0.22958 | 0.31086 | 0.44507 | 0.51314 | 0.49476 | 0.42747 | 0.37789 | 0.27954 | 0.25544 | 0.23301 | 0.22136 | 0.27197 | 0.26277 | 0.24358 | 0.24741 | 0.24767 | 0.26254 | 0.12477 | 0.098477 | 0.12855 | 0.12436
2015 | 2 | 27 | 0.10677 | 0.1194 | 0.11132 | 0.10653 | 0.10616 | 0.10954 | 0.1219 | 0.14308 | 0.14556 | 0.21956 | 0.2909 | 0.32427 | 0.33725 | 0.34726 | 0.33175 | 0.26541 | 0.22291 | 0.18887 | 0.17378 | 0.17352 | 0.072023 | 0.06209 | 0.093514 | 0.15698
2015 | 2 | 28 | 0.17479 | 0.14443 | 0.11991 | 0.10642 | 0.1121 | 0.10639 | 0.062499 | 0.031383 | 0.096866 | 0.16848 | 0.17502 | 0.21317 | 0.20952 | 0.19377 | 0.16843 | 0.14353 | 0.10895 | 0.083514 | 0.061943 | 0.05201 | 0.023196 | 0 | 0.002437 | 0.002825
2015 | 3 | 1 | 0.005834 | 0.056238 | 0.16249 | 0.22074 | 0.17963 | 0.11754 | 0.056779 | 0.21965 | 0.25139 | 0.21702 | 0.25668 | 0.23792 | 0.30625 | 0.43448 | 0.49463 | 0.45861 | 0.48851 | 0.53162 | 0.61581 | 0.5788 | 0.5524 | 0.56691 | 0.64829 | 0.68767
2015 | 3 | 2 | 0.68795 | 0.6756 | 0.66663 | 0.6963 | 0.72303 | 0.71516 | 0.66973 | 0.55142 | 0.52451 | 0.53681 | 0.57827 | 0.63066 | 0.65425 | 0.57409 | 0.51954 | 0.48999 | 0.47066 | 0.45046 | 0.42767 | 0.37396 | 0.35039 | 0.35266 | 0.43479 | 0.48067
2015 | 3 | 3 | 0.51792 | 0.50719 | 0.46918 | 0.42826 | 0.42456 | 0.44249 | 0.45789 | 0.39108 | 0.26673 | 0.28367 | 0.29653 | 0.27011 | 0.24198 | 0.21687 | 0.1858 | 0.15716 | 0.21078 | 0.25345 | 0.28072 | 0.25597 | 0.17494 | 0.15642 | 0.22099 | 0.23616
2015 | 3 | 4 | 0.22675 | 0.23003 | 0.22508 | 0.26284 | 0.375 | 0.56783 | 0.57354 | 0.41743 | 0.25489 | 0.20455 | 0.21177 | 0.18273 | 0.20108 | 0.23789 | 0.2838 | 0.28751 | 0.30036 | 0.27431 | 0.27683 | 0.30148 | 0.17703 | 0.13884 | 0.17839 | 0.17775
2015 | 3 | 5 | 0.18422 | 0.20256 | 0.231 | 0.24477 | 0.24863 | 0.26325 | 0.30282 | 0.38489 | 0.49015 | 0.56385 | 0.61397 | 0.61479 | 0.52487 | 0.47807 | 0.42657 | 0.25295 | 0.15675 | 0.13417 | 0.14824 | 0.1592 | 0.14379 | 0.14355 | 0.088313 | 0.079431
2015 | 3 | 6 | 0.12454 | 0.10439 | 0.07189 | 0.055702 | 0.021235 | 0.021302 | 0.023519 | 0.057286 | 0.14273 | 0.16872 | 0.21097 | 0.21626 | 0.20825 | 0.26088 | 0.31069 | 0.28748 | 0.31185 | 0.30861 | 0.29979 | 0.29768 | 0.15696 | 0.13983 | 0.12812 | 0.10753
2015 | 3 | 7 | 0.087752 | 0.078748 | 0.062557 | 0.058597 | 0.07055 | 0.0558 | 0.033708 | 0.010983 | 0.021725 | 0.039486 | 0.050414 | 0.038775 | 0.10265 | 0.12673 | 0.19685 | 0.17099 | 0.19229 | 0.22931 | 0.19034 | 0.18655 | 0.19409 | 0.18496 | 0.11947 | 0.098498
2015 | 3 | 8 | 0.13643 | 0.10532 | 0.14744 | 0.15383 | 0.13236 | 0.11975 | 0.11789 | 0.13792 | 0.22767 | 0.4049 | 0.47232 | 0.49617 | 0.54647 | 0.55605 | 0.54789 | 0.56041 | 0.56956 | 0.54672 | 0.584 | 0.58123 | 0.58157 | 0.73086 | 0.71527 | 0.68758
2015 | 3 | 9 | 0.7479 | 0.80906 | 0.83217 | 0.84017 | 0.81296 | 0.73049 | 0.67609 | 0.47106 | 0.59223 | 0.65022 | 0.62786 | 0.66366 | 0.82556 | 0.89516 | 0.91405 | 0.92533 | 0.94804 | 0.95675 | 0.9566 | 0.95336 | 0.95711 | 0.92329 | 0.88219 | 0.87252
2015 | 3 | 10 | 0.89229 | 0.89762 | 0.8998 | 0.8904 | 0.87908 | 0.84769 | 0.81016 | 0.74388 | 0.79162 | 0.8193 | 0.77304 | 0.67122 | 0.60279 | 0.63107 | 0.6114 | 0.52159 | 0.43077 | 0.32516 | 0.25402 | 0.2019 | 0.049135 | 0.025874 | 0.018826 | 0.021332
2015 | 3 | 11 | 0.03181 | 0.041054 | 0.049014 | 0.056201 | 0.070277 | 0.11119 | 0.34339 | 0.45875 | 0.68019 | 0.58437 | 0.62194 | 0.69194 | 0.71176 | 0.71016 | 0.69661 | 0.65978 | 0.60772 | 0.60083 | 0.60046 | 0.57404 | 0.51379 | 0.52571 | 0.51943 | 0.45779
2015 | 3 | 12 | 0.40246 | 0.40843 | 0.39917 | 0.44855 | 0.54592 | 0.58866 | 0.52706 | 0.41741 | 0.44952 | 0.44905 | 0.44192 | 0.43234 | 0.42428 | 0.4198 | 0.37824 | 0.3687 | 0.37836 | 0.40258 | 0.41921 | 0.43946 | 0.41397 | 0.41796 | 0.5095 | 0.46015
2015 | 3 | 13 | 0.44152 | 0.50329 | 0.51279 | 0.54033 | 0.58428 | 0.62158 | 0.60604 | 0.56697 | 0.48715 | 0.46472 | 0.43584 | 0.4021 | 0.36195 | 0.35285 | 0.32411 | 0.30918 | 0.35873 | 0.36782 | 0.34192 | 0.32768 | 0.25092 | 0.30907 | 0.32844 | 0.29276
2015 | 3 | 14 | 0.24498 | 0.23491 | 0.29429 | 0.37195 | 0.46113 | 0.62208 | 0.6326 | 0.52112 | 0.42121 | 0.41669 | 0.36993 | 0.31854 | 0.3115 | 0.29705 | 0.28021 | 0.24098 | 0.1944 | 0.16756 | 0.15422 | 0.14157 | 0.078798 | 0.092058 | 0.11314 | 0.0871
2015 | 3 | 15 | 0.063784 | 0.04717 | 0.055171 | 0.10231 | 0.15281 | 0.20835 | 0.23542 | 0.15807 | 0.16559 | 0.22618 | 0.2644 | 0.25962 | 0.24811 | 0.20875 | 0.18512 | 0.15998 | 0.11958 | 0.094004 | 0.085115 | 0.087237 | 0.051644 | 0 | 0 | 0.002356
2015 | 3 | 16 | 0.003704 | 0.007471 | 0.020042 | 0.039992 | 0.03797 | 0.02884 | 0.020085 | 0.009979 | 0.023224 | 0.10798 | 0.15667 | 0.18567 | 0.15435 | 0.12535 | 0.1213 | 0.099832 | 0.08665 | 0.088955 | 0.083778 | 0.059648 | 0.045427 | 0 | 0 | 0.002274
2015 | 3 | 17 | 0.003629 | 0.009975 | 0.016992 | 0.011749 | 0.021301 | 0.026888 | 0.036616 | 0.061407 | 0.20737 | 0.29401 | 0.3106 | 0.27165 | 0.23227 | 0.20768 | 0.19703 | 0.15555 | 0.12048 | 0.096633 | 0.08547 | 0.073135 | 0.067447 | 0 | 0 | 0.002352
2015 | 3 | 18 | 0.012492 | 0.026925 | 0.041251 | 0.046587 | 0.051729 | 0.047031 | 0.025015 | 0.008555 | 0.023592 | 0.021671 | 0.056806 | 0.11406 | 0.13404 | 0.1246 | 0.1113 | 0.088653 | 0.077063 | 0.08046 | 0.076614 | 0.063041 | 0.050438 | 0.00275 | 0.00261 | 0.002779
2015 | 3 | 19 | 0.01347 | 0.020599 | 0.027785 | 0.041415 | 0.04849 | 0.055134 | 0.062838 | 0.040112 | 0.14221 | 0.28064 | 0.37985 | 0.42627 | 0.41279 | 0.36672 | 0.34974 | 0.33318 | 0.32111 | 0.30955 | 0.35447 | 0.41207 | 0.28453 | 0.29936 | 0.36082 | 0.45431
2015 | 3 | 20 | 0.51855 | 0.4778 | 0.40423 | 0.32146 | 0.22306 | 0.13153 | 0.054264 | 0.053486 | 0.076502 | 0.07576 | 0.092026 | 0.12615 | 0.13098 | 0.093511 | 0.10239 | 0.11118 | 0.13222 | 0.13414 | 0.12016 | 0.10042 | 0.10708 | 0.009861 | 0.041982 | 0.063911
2015 | 3 | 21 | 0.13623 | 0.20365 | 0.20062 | 0.17129 | 0.12678 | 0.13781 | 0.14221 | 0.07547 | 0.076148 | 0.079719 | 0.065888 | 0.097549 | 0.12664 | 0.16947 | 0.1852 | 0.18987 | 0.199 | 0.24345 | 0.29054 | 0.30674 | 0.31064 | 0.12204 | 0.19617 | 0.44729
2015 | 3 | 22 | 0.77796 | 0.87641 | 0.92145 | 0.95004 | 0.95664 | 0.94945 | 0.89507 | 0.71501 | 0.4752 | 0.40387 | 0.28054 | 0.13917 | 0.056844 | 0.03134 | 0.008763 | 0.00827 | 0.01028 | 0.011015 | 0.016612 | 0.026538 | 0.02021 | 0.017743 | 0.014113 | 0.011933
2015 | 3 | 23 | 0.040706 | 0.072254 | 0.10453 | 0.11382 | 0.1136 | 0.10761 | 0.089288 | 0.085331 | 0.25673 | 0.20974 | 0.15474 | 0.129 | 0.11778 | 0.14219 | 0.16013 | 0.1415 | 0.13629 | 0.11074 | 0.10528 | 0.11046 | 0.082142 | 0.002828 | 0.023907 | 0.044624
2015 | 3 | 24 | 0.056881 | 0.067357 | 0.080851 | 0.0952 | 0.076653 | 0.081016 | 0.085156 | 0.076925 | 0.13755 | 0.14551 | 0.13018 | 0.099227 | 0.097193 | 0.12054 | 0.14868 | 0.13598 | 0.11439 | 0.099616 | 0.09328 | 0.086827 | 0.043172 | 0.006523 | 0.010801 | 0.010287
2015 | 3 | 25 | 0.009884 | 0.010878 | 0.01673 | 0.023354 | 0.027688 | 0.036953 | 0.094258 | 0.26685 | 0.37897 | 0.31686 | 0.33607 | 0.29028 | 0.22799 | 0.18835 | 0.17795 | 0.17877 | 0.18489 | 0.18642 | 0.1854 | 0.1774 | 0.049988 | 0.033228 | 0.027985 | 0.052475
2015 | 3 | 26 | 0.075605 | 0.10344 | 0.13628 | 0.14586 | 0.13918 | 0.14239 | 0.12167 | 0.064798 | 0.097653 | 0.10212 | 0.094026 | 0.0946 | 0.097636 | 0.11341 | 0.14561 | 0.16565 | 0.20581 | 0.24918 | 0.26768 | 0.29475 | 0.24455 | 0.22791 | 0.39669 | 0.668
2015 | 3 | 27 | 0.69797 | 0.62042 | 0.53847 | 0.45737 | 0.38695 | 0.31233 | 0.1783 | 0.096472 | 0.049898 | 0.17771 | 0.20827 | 0.2937 | 0.41128 | 0.43794 | 0.42992 | 0.40739 | 0.38468 | 0.33521 | 0.27333 | 0.25094 | 0.17636 | 0.11616 | 0.075441 | 0.065026
2015 | 3 | 28 | 0.024428 | 0.012375 | 0.024727 | 0.043586 | 0.040031 | 0.049282 | 0.13578 | 0.31138 | 0.28066 | 0.26211 | 0.24932 | 0.21133 | 0.17465 | 0.18357 | 0.19459 | 0.21982 | 0.26495 | 0.26061 | 0.24834 | 0.25604 | 0.20886 | 0.12109 | 0.069042 | 0.042129
2015 | 3 | 29 | 0.044002 | 0.065838 | 0.1068 | 0.13803 | 0.1388 | 0.11963 | 0.10141 | 0.11091 | 0.25807 | 0.38721 | 0.53277 | 0.6178 | 0.60491 | 0.61664 | 0.68607 | 0.73196 | 0.77336 | 0.77776 | 0.83087 | 0.7673 | 0.78326 | 0.75795 | 0.65745 | 0.61021
2015 | 3 | 30 | 0.45483 | 0.24985 | 0.22648 | 0.16056 | 0.1292 | 0.1208 | 0.14965 | 0.12682 | 0.13719 | 0.22983 | 0.28012 | 0.21861 | 0.2053 | 0.1807 | 0.19712 | 0.18363 | 0.11445 | 0.077989 | 0.074828 | 0.059594 | 0.038944 | 0.014321 | 0.003769 | 0
2015 | 3 | 31 | 0 | 0.003003 | 0.002061 | 0.015272 | 0.076911 | 0.076039 | 0.089248 | 0.17225 | 0.31871 | 0.29525 | 0.28797 | 0.28731 | 0.25016 | 0.24326 | 0.31281 | 0.35334 | 0.36857 | 0.3515 | 0.32738 | 0.31412 | 0.33471 | 0.31511 | 0.25434 | 0.25084
2015 | 4 | 1 | 0.26677 | 0.22644 | 0.15804 | 0.12266 | 0.095909 | 0.089509 | 0.096061 | 0.11276 | 0.12433 | 0.11258 | 0.10729 | 0.099906 | 0.10488 | 0.095277 | 0.087585 | 0.057061 | 0.037918 | 0.037238 | 0.042737 | 0.042917 | 0.055188 | 0.009701 | 0.054289 | 0.1093
2015 | 4 | 2 | 0.13309 | 0.11516 | 0.10137 | 0.085291 | 0.072983 | 0.066385 | 0.056631 | 0.1365 | 0.12175 | 0.11612 | 0.11658 | 0.097385 | 0.079081 | 0.088677 | 0.080146 | 0.088539 | 0.084792 | 0.080663 | 0.074198 | 0.076331 | 0.045925 | 0.011964 | 0.031002 | 0.047207
2015 | 4 | 3 | 0.036623 | 0.025704 | 0.02267 | 0.0305 | 0.05168 | 0.088479 | 0.20662 | 0.32374 | 0.35352 | 0.32415 | 0.33086 | 0.28983 | 0.2616 | 0.23137 | 0.19049 | 0.18476 | 0.21253 | 0.20838 | 0.21108 | 0.21254 | 0.14686 | 0.18555 | 0.18644 | 0.18387
2015 | 4 | 4 | 0.11728 | 0.10303 | 0.13068 | 0.24833 | 0.35732 | 0.32608 | 0.34406 | 0.36373 | 0.42794 | 0.46146 | 0.46088 | 0.42836 | 0.41357 | 0.40651 | 0.39596 | 0.38356 | 0.37326 | 0.33318 | 0.33289 | 0.34076 | 0.25041 | 0.27285 | 0.31796 | 0.25579
2015 | 4 | 5 | 0.19904 | 0.17271 | 0.1279 | 0.11489 | 0.12256 | 0.13024 | 0.15449 | 0.13981 | 0.18965 | 0.22344 | 0.21568 | 0.19653 | 0.18265 | 0.15429 | 0.15144 | 0.1548 | 0.14219 | 0.10769 | 0.1254 | 0.11666 | 0.077778 | 0.007826 | 0.02762 | 0.016187
2015 | 4 | 6 | 0.014573 | 0.012312 | 0.015591 | 0.024096 | 0.025919 | 0.042067 | 0.062908 | 0.090671 | 0.24227 | 0.29552 | 0.33805 | 0.36862 | 0.34815 | 0.32961 | 0.36112 | 0.38963 | 0.39599 | 0.39641 | 0.39648 | 0.39027 | 0.32459 | 0.23808 | 0.18595 | 0.18207
2015 | 4 | 7 | 0.19128 | 0.16648 | 0.17005 | 0.20256 | 0.19748 | 0.09313 | 0.07558 | 0.037623 | 0.041634 | 0.053064 | 0.083924 | 0.12398 | 0.15502 | 0.19127 | 0.25914 | 0.23023 | 0.24293 | 0.28873 | 0.38334 | 0.44567 | 0.51279 | 0.51339 | 0.50329 | 0.59937
2015 | 4 | 8 | 0.67141 | 0.69484 | 0.76673 | 0.63694 | 0.52015 | 0.55361 | 0.55214 | 0.67879 | 0.76994 | 0.76895 | 0.80176 | 0.84562 | 0.85831 | 0.8408 | 0.82565 | 0.82408 | 0.73265 | 0.72985 | 0.77564 | 0.75269 | 0.75544 | 0.73773 | 0.77133 | 0.81994
2015 | 4 | 9 | 0.89987 | 0.90399 | 0.88537 | 0.88125 | 0.883 | 0.80878 | 0.58766 | 0.51007 | 0.50735 | 0.42207 | 0.32328 | 0.22516 | 0.16132 | 0.12195 | 0.082103 | 0.074677 | 0.075783 | 0.064542 | 0.056563 | 0.044793 | 0.039934 | 0.012614 | 0.011378 | 0.006692
2015 | 4 | 10 | 0.00378 | 0.00243 | 0.006816 | 0.005141 | 0.031584 | 0.049578 | 0.03037 | 0.083963 | 0.11448 | 0.068214 | 0.054894 | 0.15986 | 0.33305 | 0.24255 | 0.1175 | 0.078878 | 0.14056 | 0.19832 | 0.24838 | 0.30951 | 0.2785 | 0.23015 | 0.19251 | 0.19668
2015 | 4 | 11 | 0.25842 | 0.33363 | 0.46842 | 0.55924 | 0.54816 | 0.52949 | 0.45441 | 0.40512 | 0.63285 | 0.63542 | 0.61158 | 0.58662 | 0.54809 | 0.52306 | 0.52776 | 0.5369 | 0.56746 | 0.62635 | 0.71666 | 0.81608 | 0.85689 | 0.85581 | 0.86139 | 0.93906
2015 | 4 | 12 | 0.9462 | 0.94701 | 0.96617 | 0.97847 | 0.98206 | 0.96363 | 0.96674 | 0.95213 | 0.9682 | 0.95412 | 0.93288 | 0.92461 | 0.92619 | 0.90009 | 0.87524 | 0.90886 | 0.927 | 0.94125 | 0.95934 | 0.96379 | 0.93371 | 0.9185 | 0.90664 | 0.85157
2015 | 4 | 13 | 0.87354 | 0.83479 | 0.83925 | 0.84067 | 0.86701 | 0.86229 | 0.84739 | 0.81702 | 0.83015 | 0.7622 | 0.68898 | 0.67192 | 0.60125 | 0.50115 | 0.42021 | 0.32654 | 0.2359 | 0.22968 | 0.20713 | 0.17122 | 0.14263 | 0.065851 | 0.035649 | 0.023825
2015 | 4 | 14 | 0.014414 | 0.014766 | 0.015438 | 0.02243 | 0.025245 | 0.019707 | 0.007808 | 0.023384 | 0.038886 | 0.068641 | 0.067691 | 0.064367 | 0.11824 | 0.13699 | 0.14928 | 0.14717 | 0.15504 | 0.12679 | 0.12083 | 0.13091 | 0.13908 | 0.017295 | 0.030632 | 0.038385
2015 | 4 | 15 | 0.076795 | 0.10458 | 0.11931 | 0.11449 | 0.10428 | 0.09303 | 0.064678 | 0.12928 | 0.097318 | 0.068618 | 0.07195 | 0.075376 | 0.058667 | 0.042765 | 0.042437 | 0.043541 | 0.047901 | 0.04318 | 0.043812 | 0.053559 | 0.060432 | 0 | 0.008478 | 0.015315
2015 | 4 | 16 | 0.01618 | 0.012049 | 0.017298 | 0.026943 | 0.022533 | 0.038078 | 0.084823 | 0.34747 | 0.40967 | 0.38019 | 0.414 | 0.38862 | 0.34814 | 0.31927 | 0.30678 | 0.25803 | 0.22659 | 0.19185 | 0.1792 | 0.1727 | 0.1411 | 0.063812 | 0.10706 | 0.099027
2015 | 4 | 17 | 0.054959 | 0.034188 | 0.026761 | 0.029849 | 0.032576 | 0.044716 | 0.053648 | 0.12106 | 0.25996 | 0.26472 | 0.29012 | 0.26893 | 0.23579 | 0.19019 | 0.16929 | 0.13831 | 0.13745 | 0.11449 | 0.09946 | 0.095547 | 0.09789 | 0.007417 | 0.039117 | 0.039044
2015 | 4 | 18 | 0.028664 | 0.028731 | 0.035053 | 0.051513 | 0.073626 | 0.10546 | 0.14154 | 0.18905 | 0.26983 | 0.28881 | 0.31705 | 0.29645 | 0.26364 | 0.20794 | 0.19379 | 0.18083 | 0.17719 | 0.13262 | 0.11364 | 0.093945 | 0.089322 | 0.021034 | 0.049825 | 0.040902
2015 | 4 | 19 | 0.027928 | 0.023126 | 0.025914 | 0.04663 | 0.083752 | 0.091815 | 0.08095 | 0.077738 | 0.12109 | 0.19231 | 0.2239 | 0.20575 | 0.23729 | 0.22233 | 0.21424 | 0.21285 | 0.21015 | 0.14422 | 0.1111 | 0.080803 | 0.064773 | 0.012872 | 0.041918 | 0.046756
2015 | 4 | 20 | 0.032427 | 0.017012 | 0.016778 | 0.014583 | 0.018589 | 0.030195 | 0.02968 | 0.074145 | 0.11623 | 0.1487 | 0.24877 | 0.2893 | 0.27313 | 0.21923 | 0.18354 | 0.14037 | 0.11763 | 0.10409 | 0.091993 | 0.086126 | 0.076475 | 0.00517 | 0.003337 | 0.004009
2015 | 4 | 21 | 0.021562 | 0.02892 | 0.03355 | 0.028875 | 0.017999 | 0.027539 | 0.02012 | 0.034178 | 0.059184 | 0.081397 | 0.088931 | 0.083513 | 0.11475 | 0.12709 | 0.14389 | 0.18398 | 0.1837 | 0.15505 | 0.14745 | 0.14697 | 0.16519 | 0.061971 | 0.066516 | 0.073454
2015 | 4 | 22 | 0.069577 | 0.063475 | 0.052141 | 0.043871 | 0.052692 | 0.03155 | 0.006218 | 0.027794 | 0.053181 | 0.050534 | 0.082903 | 0.04779 | 0.070177 | 0.085007 | 0.10586 | 0.1086 | 0.13894 | 0.15316 | 0.14518 | 0.14164 | 0.13442 | 0.00596 | 0.008102 | 0.012179
2015 | 4 | 23 | 0.040998 | 0.051653 | 0.059252 | 0.068628 | 0.077634 | 0.07449 | 0.022872 | 0.042865 | 0.085403 | 0.078392 | 0.070204 | 0.067224 | 0.054702 | 0.090639 | 0.12312 | 0.16021 | 0.17389 | 0.18988 | 0.21172 | 0.24113 | 0.26231 | 0.1052 | 0.20287 | 0.43097
2015 | 4 | 24 | 0.58476 | 0.57159 | 0.57783 | 0.57957 | 0.6106 | 0.60034 | 0.41138 | 0.49392 | 0.63752 | 0.72244 | 0.79874 | 0.82647 | 0.79715 | 0.78196 | 0.74914 | 0.72355 | 0.70699 | 0.73652 | 0.75864 | 0.82044 | 0.85758 | 0.89441 | 0.91588 | 0.94605
2015 | 4 | 25 | 0.9637 | 0.95673 | 0.9521 | 0.9566 | 0.9606 | 0.93082 | 0.8353 | 0.78431 | 0.7321 | 0.68813 | 0.60749 | 0.52441 | 0.57881 | 0.74609 | 0.77491 | 0.78424 | 0.78904 | 0.8025 | 0.73367 | 0.64765 | 0.58438 | 0.39107 | 0.35376 | 0.45975
2015 | 4 | 26 | 0.51216 | 0.46762 | 0.43832 | 0.41017 | 0.39792 | 0.32675 | 0.16268 | 0.20242 | 0.20674 | 0.18193 | 0.080795 | 0.045976 | 0.055347 | 0.094055 | 0.13129 | 0.12058 | 0.11953 | 0.099607 | 0.090104 | 0.066284 | 0.061501 | 0.024073 | 0.017991 | 0.0125
2015 | 4 | 27 | 0.008982 | 0.003999 | 0.009798 | 0.016556 | 0.020005 | 0.023585 | 0.018688 | 0.070951 | 0.079611 | 0.065793 | 0.050691 | 0.075556 | 0.13557 | 0.16723 | 0.24109 | 0.3498 | 0.44975 | 0.51294 | 0.62391 | 0.63259 | 0.6233 | 0.53848 | 0.50043 | 0.53073
2015 | 4 | 28 | 0.73696 | 0.78264 | 0.80788 | 0.84214 | 0.87074 | 0.84998 | 0.62502 | 0.62272 | 0.74319 | 0.72898 | 0.59506 | 0.46103 | 0.38395 | 0.3095 | 0.23899 | 0.25076 | 0.28737 | 0.34645 | 0.40301 | 0.48372 | 0.50344 | 0.42278 | 0.44058 | 0.62533
2015 | 4 | 29 | 0.69975 | 0.77961 | 0.82998 | 0.86946 | 0.89392 | 0.89297 | 0.83434 | 0.90296 | 0.94161 | 0.94804 | 0.93382 | 0.92834 | 0.92361 | 0.92656 | 0.93243 | 0.93769 | 0.91476 | 0.90758 | 0.89277 | 0.91092 | 0.94049 | 0.94453 | 0.89164 | 0.83044
2015 | 4 | 30 | 0.80909 | 0.81276 | 0.76763 | 0.74146 | 0.73121 | 0.70829 | 0.61075 | 0.67503 | 0.70486 | 0.65423 | 0.57794 | 0.445 | 0.35615 | 0.2565 | 0.2015 | 0.14208 | 0.086143 | 0.067686 | 0.056616 | 0.052706 | 0.030401 | 0.013174 | 0.011754 | 0.019131
2015 | 5 | 1 | 0.009406 | 0.01114 | 0.017449 | 0.021659 | 0.023718 | 0.029517 | 0.035747 | 0.1841 | 0.35463 | 0.32643 | 0.31309 | 0.33131 | 0.30768 | 0.28015 | 0.29208 | 0.24075 | 0.19432 | 0.18141 | 0.17589 | 0.17547 | 0.16342 | 0.062968 | 0.069659 | 0.071718
2015 | 5 | 2 | 0.07289 | 0.099136 | 0.11259 | 0.12656 | 0.13179 | 0.13005 | 0.08216 | 0.10932 | 0.10806 | 0.11258 | 0.10997 | 0.12554 | 0.14238 | 0.17486 | 0.21255 | 0.25493 | 0.30075 | 0.33759 | 0.36335 | 0.384 | 0.39062 | 0.24931 | 0.2489 | 0.2565
2015 | 5 | 3 | 0.28384 | 0.29245 | 0.30758 | 0.29415 | 0.26786 | 0.21629 | 0.14305 | 0.19854 | 0.14306 | 0.13488 | 0.25411 | 0.30949 | 0.49617 | 0.65237 | 0.68383 | 0.66015 | 0.64934 | 0.64428 | 0.57708 | 0.56305 | 0.53915 | 0.40723 | 0.34661 | 0.38736
2015 | 5 | 4 | 0.27515 | 0.22587 | 0.17461 | 0.14908 | 0.1757 | 0.21701 | 0.16337 | 0.15813 | 0.24756 | 0.32901 | 0.37829 | 0.40668 | 0.45964 | 0.51843 | 0.51207 | 0.44073 | 0.43151 | 0.38242 | 0.36088 | 0.44211 | 0.48803 | 0.52673 | 0.65178 | 0.68574
2015 | 5 | 5 | 0.66082 | 0.65903 | 0.65271 | 0.5832 | 0.47339 | 0.41772 | 0.41936 | 0.68234 | 0.76857 | 0.79184 | 0.84168 | 0.88582 | 0.91802 | 0.91323 | 0.91107 | 0.88343 | 0.7726 | 0.54847 | 0.50877 | 0.53563 | 0.49262 | 0.37178 | 0.28895 | 0.25987
2015 | 5 | 6 | 0.2232 | 0.31591 | 0.31465 | 0.49778 | 0.54427 | 0.50155 | 0.44901 | 0.63003 | 0.73797 | 0.80608 | 0.78655 | 0.70648 | 0.62699 | 0.57254 | 0.56926 | 0.61407 | 0.66459 | 0.70124 | 0.73332 | 0.80515 | 0.77242 | 0.64448 | 0.44482 | 0.3606
2015 | 5 | 7 | 0.31657 | 0.32182 | 0.37166 | 0.38926 | 0.42402 | 0.40037 | 0.29256 | 0.48981 | 0.5548 | 0.50014 | 0.442 | 0.40127 | 0.36483 | 0.28032 | 0.23584 | 0.2055 | 0.20766 | 0.23795 | 0.27969 | 0.3185 | 0.3578 | 0.19526 | 0.16135 | 0.19318
2015 | 5 | 8 | 0.23553 | 0.30069 | 0.31925 | 0.31105 | 0.25788 | 0.2215 | 0.26304 | 0.47876 | 0.51096 | 0.47667 | 0.42566 | 0.404 | 0.40587 | 0.34589 | 0.28509 | 0.22915 | 0.15338 | 0.11407 | 0.093254 | 0.063403 | 0.039914 | 0.021352 | 0.005195 | 0.005236
2015 | 5 | 9 | 0.003891 | 0.007714 | 0.010657 | 0.020726 | 0.025704 | 0.032311 | 0.035976 | 0.071496 | 0.063948 | 0.035855 | 0.018959 | 0.016837 | 0.02071 | 0.023623 | 0.038843 | 0.059349 | 0.076472 | 0.084548 | 0.10652 | 0.12115 | 0.14501 | 0.088081 | 0.008454 | 0.035425
2015 | 5 | 10 | 0.061187 | 0.079429 | 0.091943 | 0.097545 | 0.085696 | 0.078317 | 0.087511 | 0.14346 | 0.15257 | 0.12528 | 0.10092 | 0.079655 | 0.070651 | 0.066735 | 0.083841 | 0.079455 | 0.081242 | 0.085019 | 0.1065 | 0.12359 | 0.14015 | 0.084524 | 0.013258 | 0.033186
2015 | 5 | 11 | 0.079126 | 0.1325 | 0.20001 | 0.21652 | 0.22177 | 0.19919 | 0.15726 | 0.20704 | 0.26075 | 0.34395 | 0.43991 | 0.51034 | 0.60142 | 0.72804 | 0.80991 | 0.8551 | 0.88965 | 0.87427 | 0.86352 | 0.88899 | 0.89925 | 0.86806 | 0.88935 | 0.94282
2015 | 5 | 12 | 0.94214 | 0.93813 | 0.96004 | 0.97117 | 0.97146 | 0.95439 | 0.94866 | 0.94583 | 0.94744 | 0.95325 | 0.87444 | 0.80604 | 0.78163 | 0.73071 | 0.66504 | 0.63416 | 0.60371 | 0.54288 | 0.48181 | 0.42053 | 0.33671 | 0.18942 | 0.1887 | 0.2291
2015 | 5 | 13 | 0.25197 | 0.27794 | 0.25514 | 0.24189 | 0.22624 | 0.1675 | 0.10391 | 0.24457 | 0.30118 | 0.33056 | 0.33857 | 0.33456 | 0.39078 | 0.40988 | 0.49526 | 0.58774 | 0.65817 | 0.72585 | 0.75788 | 0.70817 | 0.66752 | 0.50975 | 0.43281 | 0.37848
2015 | 5 | 14 | 0.44746 | 0.43147 | 0.46525 | 0.46805 | 0.43774 | 0.36723 | 0.23355 | 0.33155 | 0.36075 | 0.30352 | 0.22331 | 0.10767 | 0.04719 | 0.04113 | 0.045429 | 0.056213 | 0.070561 | 0.067533 | 0.08798 | 0.11661 | 0.16733 | 0.17589 | 0.14323 | 0.12452
2015 | 5 | 15 | 0.12522 | 0.12903 | 0.12455 | 0.11216 | 0.11734 | 0.095512 | 0.052208 | 0.078855 | 0.066347 | 0.049917 | 0.048521 | 0.061603 | 0.077146 | 0.071979 | 0.080618 | 0.083517 | 0.084464 | 0.089959 | 0.10057 | 0.092621 | 0.090254 | 0.068654 | 0.01859 | 0.016771
2015 | 5 | 16 | 0.009401 | 0.014502 | 0.014192 | 0.015047 | 0.017436 | 0.018922 | 0.022536 | 0.055188 | 0.11374 | 0.18003 | 0.22501 | 0.2491 | 0.20363 | 0.17055 | 0.19174 | 0.20908 | 0.26016 | 0.29344 | 0.25716 | 0.22609 | 0.20455 | 0.099059 | 0.065937 | 0.080183
2015 | 5 | 17 | 0.073706 | 0.048294 | 0.046836 | 0.054632 | 0.078406 | 0.076237 | 0.10408 | 0.20126 | 0.22949 | 0.22469 | 0.24586 | 0.21022 | 0.18481 | 0.18102 | 0.16612 | 0.14502 | 0.1311 | 0.098376 | 0.07582 | 0.078671 | 0.10359 | 0.076548 | 0.013715 | 0.040882
2015 | 5 | 18 | 0.039331 | 0.023895 | 0.009256 | 0.002303 | 0.01142 | 0.009915 | 0.021804 | 0.066795 | 0.12437 | 0.13532 | 0.13253 | 0.088814 | 0.077366 | 0.079023 | 0.062714 | 0.047779 | 0.040353 | 0.045199 | 0.05395 | 0.055924 | 0.059135 | 0.037215 | 0.011459 | 0.017991
2015 | 5 | 19 | 0.02198 | 0.027151 | 0.031151 | 0.040241 | 0.040014 | 0.026962 | 0.027168 | 0.062692 | 0.09187 | 0.080558 | 0.083644 | 0.080688 | 0.11897 | 0.10777 | 0.077227 | 0.071706 | 0.07735 | 0.049217 | 0.046921 | 0.044466 | 0.039478 | 0.029537 | 0.005978 | 0.004513
2015 | 5 | 20 | 0.004783 | 0.010432 | 0.022221 | 0.029307 | 0.023355 | 0.012524 | 0.00691 | 0.00439 | 0.04037 | 0.08296 | 0.11375 | 0.15057 | 0.19527 | 0.14625 | 0.11826 | 0.11744 | 0.10512 | 0.091971 | 0.096212 | 0.091926 | 0.094383 | 0.097139 | 0.057744 | 0.009486
2015 | 5 | 21 | 0.031047 | 0.037621 | 0.032092 | 0.018485 | 0.02662 | 0.014984 | 0.014349 | 0.011936 | 0.019033 | 0.027383 | 0.0346 | 0.047111 | 0.056255 | 0.058643 | 0.083489 | 0.10605 | 0.12999 | 0.14547 | 0.15029 | 0.13752 | 0.11416 | 0.056752 | 0.038593 | 0.032865
2015 | 5 | 22 | 0.013573 | 0.008751 | 0.009938 | 0.012491 | 0.033604 | 0.027985 | 0.084644 | 0.20421 | 0.24969 | 0.2671 | 0.27942 | 0.30912 | 0.32945 | 0.33531 | 0.32212 | 0.30403 | 0.29084 | 0.29574 | 0.24983 | 0.21218 | 0.22748 | 0.12437 | 0.083823 | 0.09113
2015 | 5 | 23 | 0.08464 | 0.048963 | 0.037234 | 0.059401 | 0.077714 | 0.10492 | 0.17768 | 0.42158 | 0.47055 | 0.40035 | 0.32895 | 0.32398 | 0.29326 | 0.25583 | 0.2101 | 0.18133 | 0.21259 | 0.20314 | 0.21588 | 0.20773 | 0.19048 | 0.14901 | 0.09641 | 0.12454
2015 | 5 | 24 | 0.11667 | 0.093044 | 0.079358 | 0.089309 | 0.11679 | 0.15042 | 0.18675 | 0.35976 | 0.46837 | 0.44692 | 0.43139 | 0.42147 | 0.38672 | 0.32213 | 0.32657 | 0.33837 | 0.33983 | 0.3317 | 0.32587 | 0.33687 | 0.37743 | 0.36879 | 0.30117 | 0.19132
2015 | 5 | 25 | 0.16042 | 0.15896 | 0.15825 | 0.14994 | 0.15269 | 0.18065 | 0.20135 | 0.32945 | 0.44397 | 0.39264 | 0.30614 | 0.27463 | 0.21385 | 0.20535 | 0.20955 | 0.18858 | 0.13975 | 0.20946 | 0.23814 | 0.18999 | 0.16073 | 0.12843 | 0.10032 | 0.070726
2015 | 5 | 26 | 0.035595 | 0.005701 | 0.002356 | 0.002419 | 0 | 0.008475 | 0.022414 | 0.05101 | 0.091778 | 0.154 | 0.2629 | 0.34391 | 0.41964 | 0.5008 | 0.5748 | 0.58435 | 0.62502 | 0.59715 | 0.51389 | 0.56111 | 0.55848 | 0.72643 | 0.92594 | 0.93371
2015 | 5 | 27 | 0.9226 | 0.87714 | 0.83493 | 0.83659 | 0.81572 | 0.78312 | 0.72115 | 0.74416 | 0.72445 | 0.71567 | 0.71266 | 0.66518 | 0.61814 | 0.54381 | 0.4884 | 0.49658 | 0.47899 | 0.41596 | 0.40757 | 0.33255 | 0.27029 | 0.26322 | 0.18915 | 0.1876
2015 | 5 | 28 | 0.18362 | 0.11366 | 0.092685 | 0.084694 | 0.066466 | 0.060911 | 0.12837 | 0.13374 | 0.14551 | 0.19868 | 0.21921 | 0.18371 | 0.17169 | 0.17317 | 0.16764 | 0.17201 | 0.21731 | 0.21955 | 0.21615 | 0.20684 | 0.19815 | 0.19059 | 0.13409 | 0.13057
2015 | 5 | 29 | 0.17142 | 0.16147 | 0.15769 | 0.15352 | 0.13255 | 0.10996 | 0.24033 | 0.46684 | 0.5822 | 0.5805 | 0.5816 | 0.62009 | 0.63287 | 0.67654 | 0.65986 | 0.63478 | 0.6025 | 0.51099 | 0.57553 | 0.57704 | 0.44707 | 0.4049 | 0.30245 | 0.28234
2015 | 5 | 30 | 0.38989 | 0.32991 | 0.26638 | 0.27282 | 0.22433 | 0.12249 | 0.13962 | 0.14496 | 0.14837 | 0.09037 | 0.069634 | 0.10254 | 0.19878 | 0.24778 | 0.27874 | 0.28951 | 0.26372 | 0.23989 | 0.2961 | 0.35712 | 0.38459 | 0.40727 | 0.38451 | 0.41099
2015 | 5 | 31 | 0.38141 | 0.37079 | 0.37685 | 0.30599 | 0.32061 | 0.37008 | 0.28976 | 0.25028 | 0.19106 | 0.12779 | 0.1069 | 0.11331 | 0.11033 | 0.10526 | 0.14404 | 0.18835 | 0.30779 | 0.46035 | 0.53628 | 0.66017 | 0.84689 | 0.96536 | 0.97796 | 0.97736
2015 | 6 | 1 | 0.96338 | 0.94371 | 0.86702 | 0.77075 | 0.63097 | 0.43481 | 0.43483 | 0.44689 | 0.46253 | 0.57277 | 0.64764 | 0.5889 | 0.45315 | 0.33847 | 0.23881 | 0.19396 | 0.17049 | 0.1565 | 0.14383 | 0.12593 | 0.13102 | 0.10783 | 0.062422 | 0.024747
2015 | 6 | 2 | 0.019859 | 0.011132 | 0.00551 | 0.004312 | 0.00641 | 0.011993 | 0.004877 | 0.015555 | 0.042069 | 0.04959 | 0.079088 | 0.096358 | 0.089907 | 0.10511 | 0.12461 | 0.091221 | 0.084725 | 0.073439 | 0.065286 | 0.068052 | 0.069583 | 0.057869 | 0.007856 | 0
2015 | 6 | 3 | 0 | 0 | 0.002399 | 0.004219 | 0.006092 | 0.012754 | 0.041275 | 0.14686 | 0.25822 | 0.27792 | 0.27433 | 0.27081 | 0.26887 | 0.26796 | 0.24046 | 0.23129 | 0.25371 | 0.27365 | 0.33404 | 0.36593 | 0.37413 | 0.35863 | 0.30386 | 0.31909
2015 | 6 | 4 | 0.39875 | 0.37974 | 0.36654 | 0.33489 | 0.20261 | 0.21039 | 0.31699 | 0.316 | 0.33232 | 0.35404 | 0.33733 | 0.34471 | 0.43279 | 0.39876 | 0.30322 | 0.27287 | 0.29233 | 0.33525 | 0.37138 | 0.32757 | 0.28863 | 0.28271 | 0.26542 | 0.25976
2015 | 6 | 5 | 0.25396 | 0.16067 | 0.14925 | 0.12838 | 0.13514 | 0.15426 | 0.21419 | 0.2493 | 0.24263 | 0.24359 | 0.22138 | 0.14478 | 0.11503 | 0.11591 | 0.10493 | 0.079323 | 0.10154 | 0.09658 | 0.094918 | 0.10081 | 0.10605 | 0.10143 | 0.052125 | 0.057813
2015 | 6 | 6 | 0.064336 | 0.056228 | 0.057392 | 0.076518 | 0.071583 | 0.067443 | 0.086822 | 0.081255 | 0.087757 | 0.084264 | 0.099682 | 0.10592 | 0.099417 | 0.10459 | 0.083736 | 0.10503 | 0.1215 | 0.14083 | 0.19883 | 0.19986 | 0.1807 | 0.18613 | 0.22252 | 0.24515
2015 | 6 | 7 | 0.34173 | 0.4757 | 0.39824 | 0.23064 | 0.14938 | 0.10754 | 0.10896 | 0.10426 | 0.10766 | 0.14084 | 0.23402 | 0.30788 | 0.33053 | 0.3208 | 0.29363 | 0.2808 | 0.24779 | 0.24071 | 0.19619 | 0.16797 | 0.18022 | 0.16511 | 0.12797 | 0.10973
2015 | 6 | 8 | 0.082555 | 0.051709 | 0.031416 | 0.030169 | 0.025221 | 0.031813 | 0.040963 | 0.048827 | 0.07155 | 0.11257 | 0.14871 | 0.14433 | 0.12586 | 0.11979 | 0.11971 | 0.1132 | 0.12585 | 0.12803 | 0.13083 | 0.13907 | 0.14763 | 0.12527 | 0.10182 | 0.098526
2015 | 6 | 9 | 0.14932 | 0.21441 | 0.25632 | 0.25186 | 0.23948 | 0.19858 | 0.2342 | 0.2908 | 0.37842 | 0.39998 | 0.47877 | 0.53734 | 0.58745 | 0.66471 | 0.73347 | 0.75352 | 0.74938 | 0.74054 | 0.76476 | 0.8037 | 0.85554 | 0.84908 | 0.87674 | 0.92839
2015 | 6 | 10 | 0.97755 | 0.97949 | 0.98333 | 0.97314 | 0.97044 | 0.98636 | 0.99271 | 0.99745 | 0.99123 | 0.97968 | 0.99328 | 0.99687 | 0.99868 | 0.99968 | 0.99969 | 0.99894 | 0.9955 | 0.99342 | 0.95696 | 0.92729 | 0.89191 | 0.82218 | 0.73378 | 0.56652
2015 | 6 | 11 | 0.46495 | 0.39011 | 0.38286 | 0.35008 | 0.35744 | 0.37209 | 0.57841 | 0.65276 | 0.62296 | 0.5904 | 0.54164 | 0.48111 | 0.46797 | 0.4794 | 0.50812 | 0.51366 | 0.53848 | 0.53623 | 0.52653 | 0.55527 | 0.5729 | 0.52595 | 0.58812 | 0.57993
2015 | 6 | 12 | 0.45959 | 0.53053 | 0.64686 | 0.67695 | 0.71343 | 0.68928 | 0.78563 | 0.84443 | 0.80368 | 0.74829 | 0.66359 | 0.55718 | 0.50976 | 0.49077 | 0.46965 | 0.49531 | 0.49933 | 0.48026 | 0.42068 | 0.36114 | 0.29269 | 0.24273 | 0.19408 | 0.18825
2015 | 6 | 13 | 0.20609 | 0.17983 | 0.1592 | 0.14071 | 0.13199 | 0.072992 | 0.052898 | 0.058309 | 0.062473 | 0.062653 | 0.093232 | 0.085429 | 0.087607 | 0.10103 | 0.10209 | 0.11349 | 0.13983 | 0.13278 | 0.13463 | 0.13141 | 0.11578 | 0.083049 | 0.047147 | 0.05945
2015 | 6 | 14 | 0.038233 | 0.010167 | 0.003771 | 0.003102 | 0.004314 | 0.00707 | 0.019047 | 0.027346 | 0.04555 | 0.066804 | 0.080099 | 0.092788 | 0.11347 | 0.12384 | 0.14109 | 0.14216 | 0.14491 | 0.11794 | 0.10525 | 0.10154 | 0.11114 | 0.084675 | 0.059615 | 0.031723
2015 | 6 | 15 | 0.018463 | 0.004839 | 0 | 0 | 0.003048 | 0.007347 | 0.021094 | 0.01911 | 0.042152 | 0.079645 | 0.11143 | 0.12854 | 0.13699 | 0.11315 | 0.10445 | 0.092281 | 0.092391 | 0.097589 | 0.10138 | 0.10399 | 0.10195 | 0.081301 | 0.050654 | 0.020587
2015 | 6 | 16 | 0.0026 | 0.005398 | 0.018269 | 0.015819 | 0.008518 | 0.014765 | 0.017981 | 0.022348 | 0.043581 | 0.086199 | 0.13027 | 0.16966 | 0.18242 | 0.18725 | 0.19179 | 0.1752 | 0.20045 | 0.21634 | 0.21968 | 0.21213 | 0.24917 | 0.22864 | 0.13543 | 0.094884
2015 | 6 | 17 | 0.096464 | 0.16271 | 0.21125 | 0.2278 | 0.17036 | 0.11079 | 0.10173 | 0.16782 | 0.33015 | 0.50627 | 0.73328 | 0.83442 | 0.89999 | 0.95483 | 0.97863 | 0.98794 | 0.9913 | 0.99493 | 0.9966 | 0.97922 | 0.95779 | 0.92035 | 0.92273 | 0.88529
2015 | 6 | 18 | 0.98321 | 0.99218 | 0.99686 | 0.99197 | 0.99085 | 0.96271 | 0.9611 | 0.97238 | 0.95946 | 0.9443 | 0.98058 | 0.98652 | 0.98359 | 0.98232 | 0.97715 | 0.96634 | 0.93127 | 0.9042 | 0.85113 | 0.78923 | 0.74213 | 0.69567 | 0.59758 | 0.57284
2015 | 6 | 19 | 0.66073 | 0.75268 | 0.78759 | 0.8045 | 0.82214 | 0.82894 | 0.8246 | 0.87513 | 0.89426 | 0.89453 | 0.89826 | 0.88546 | 0.84003 | 0.82531 | 0.85536 | 0.89962 | 0.9109 | 0.93307 | 0.93594 | 0.94366 | 0.95497 | 0.94589 | 0.90006 | 0.84822
2015 | 6 | 20 | 0.89167 | 0.90965 | 0.90477 | 0.91462 | 0.91405 | 0.90913 | 0.93281 | 0.94286 | 0.92202 | 0.88979 | 0.83637 | 0.80761 | 0.799 | 0.82327 | 0.81317 | 0.80854 | 0.77344 | 0.74372 | 0.66803 | 0.6038 | 0.56491 | 0.50488 | 0.37635 | 0.29905
2015 | 6 | 21 | 0.27552 | 0.24752 | 0.20497 | 0.1759 | 0.14559 | 0.12393 | 0.2113 | 0.28391 | 0.24721 | 0.19394 | 0.15079 | 0.094261 | 0.067543 | 0.048849 | 0.032446 | 0.018939 | 0.023364 | 0.018934 | 0.017683 | 0.013806 | 0.030671 | 0.042034 | 0.040289 | 0.034395
2015 | 6 | 22 | 0.022859 | 0.013861 | 0.006479 | 0.01982 | 0.033366 | 0.045293 | 0.072059 | 0.081872 | 0.10338 | 0.13307 | 0.17657 | 0.18033 | 0.16558 | 0.18162 | 0.19226 | 0.18154 | 0.18271 | 0.22305 | 0.20409 | 0.19671 | 0.28477 | 0.31639 | 0.2579 | 0.23783
2015 | 6 | 23 | 0.18761 | 0.15879 | 0.18219 | 0.19777 | 0.21757 | 0.28292 | 0.3662 | 0.37539 | 0.41191 | 0.45212 | 0.4382 | 0.45048 | 0.48629 | 0.51897 | 0.53615 | 0.56578 | 0.65115 | 0.67153 | 0.65343 | 0.66467 | 0.63879 | 0.58397 | 0.50858 | 0.44542
2015 | 6 | 24 | 0.43419 | 0.36048 | 0.34119 | 0.32549 | 0.27532 | 0.23384 | 0.32856 | 0.40485 | 0.43389 | 0.46376 | 0.44834 | 0.41539 | 0.43451 | 0.45307 | 0.43923 | 0.42761 | 0.39659 | 0.39244 | 0.35132 | 0.33941 | 0.33323 | 0.29113 | 0.1746 | 0.099216
2015 | 6 | 25 | 0.0886 | 0.061129 | 0.050376 | 0.022994 | 0.01442 | 0.011817 | 0.024397 | 0.050275 | 0.11974 | 0.17208 | 0.21039 | 0.21192 | 0.23988 | 0.22333 | 0.24798 | 0.23843 | 0.2493 | 0.256 | 0.26512 | 0.29109 | 0.37168 | 0.40274 | 0.43364 | 0.43291
2015 | 6 | 26 | 0.53497 | 0.62613 | 0.62913 | 0.60765 | 0.50716 | 0.44048 | 0.48187 | 0.65931 | 0.78853 | 0.81874 | 0.83404 | 0.8538 | 0.87719 | 0.91363 | 0.87054 | 0.84736 | 0.76395 | 0.59993 | 0.55216 | 0.54621 | 0.57611 | 0.39569 | 0.16528 | 0.032951
2015 | 6 | 27 | 0.083315 | 0.053144 | 0.036232 | 0.042999 | 0.059908 | 0.047717 | 0.057078 | 0.079271 | 0.11625 | 0.14089 | 0.17482 | 0.21135 | 0.25901 | 0.23175 | 0.19427 | 0.2018 | 0.22029 | 0.2384 | 0.20066 | 0.17802 | 0.20223 | 0.16288 | 0.12807 | 0.089307
2015 | 6 | 28 | 0.054571 | 0.029797 | 0.026789 | 0.019881 | 0.020455 | 0.013893 | 0.008547 | 0.012044 | 0.034031 | 0.053511 | 0.069346 | 0.076053 | 0.099901 | 0.10354 | 0.1055 | 0.091995 | 0.10528 | 0.12122 | 0.13227 | 0.12618 | 0.1193 | 0.06879 | 0.019556 | 0.012183
2015 | 6 | 29 | 0.083428 | 0.13647 | 0.17286 | 0.12998 | 0.13128 | 0.14605 | 0.19281 | 0.22571 | 0.23282 | 0.21773 | 0.21447 | 0.21083 | 0.23948 | 0.25822 | 0.27442 | 0.27378 | 0.28853 | 0.33896 | 0.35962 | 0.40653 | 0.42888 | 0.28298 | 0.23589 | 0.27331
2015 | 6 | 30 | 0.24601 | 0.18347 | 0.2086 | 0.21247 | 0.19922 | 0.20021 | 0.28819 | 0.29709 | 0.2479 | 0.18588 | 0.16323 | 0.15092 | 0.161 | 0.18762 | 0.17404 | 0.14244 | 0.13965 | 0.12718 | 0.16356 | 0.21419 | 0.29037 | 0.22163 | 0.25157 | 0.33111
2015 | 7 | 1 | 0.98108 | 0.98634 | 0.98634 | 0.98169 | 0.96089 | 0.9425 | 0.93865 | 0.95578 | 0.971 | 0.97985 | 0.97686 | 0.9723 | 0.97552 | 0.96863 | 0.9603 | 0.989 | 0.99324 | 0.99299 | 0.98094 | 0.98312 | 0.97054 | 0.97679 | 0.98481 | 0.98027
2015 | 7 | 2 | 0.98252 | 0.98555 | 0.98905 | 0.9877 | 0.98354 | 0.97335 | 0.9571 | 0.96922 | 0.98377 | 0.98405 | 0.98691 | 0.99106 | 0.98831 | 0.97921 | 0.98461 | 0.98713 | 0.99388 | 0.99303 | 0.9928 | 0.99364 | 0.99594 | 0.99507 | 0.99141 | 0.99074
2015 | 7 | 3 | 0.98643 | 0.98849 | 0.98985 | 0.98936 | 0.97927 | 0.96563 | 0.97011 | 0.98204 | 0.98338 | 0.97383 | 0.9603 | 0.95071 | 0.91594 | 0.92017 | 0.93343 | 0.93431 | 0.90856 | 0.90399 | 0.85367 | 0.80594 | 0.77751 | 0.73277 | 0.75353 | 0.74229
2015 | 7 | 4 | 0.74782 | 0.80021 | 0.82897 | 0.85985 | 0.86781 | 0.89762 | 0.93922 | 0.97838 | 0.97873 | 0.9769 | 0.97222 | 0.96725 | 0.96722 | 0.98896 | 0.9853 | 0.97979 | 0.97268 | 0.95885 | 0.85357 | 0.80558 | 0.74695 | 0.60724 | 0.47027 | 0.41827
2015 | 7 | 5 | 0.371 | 0.28447 | 0.24044 | 0.21781 | 0.19702 | 0.17058 | 0.29227 | 0.33917 | 0.35302 | 0.33426 | 0.28268 | 0.23514 | 0.18438 | 0.14777 | 0.11303 | 0.087804 | 0.060139 | 0.053037 | 0.053411 | 0.044483 | 0.055634 | 0.068797 | 0.040877 | 0.009119
2015 | 7 | 6 | 0.009971 | 0.015074 | 0.023475 | 0.026509 | 0.031137 | 0.046326 | 0.064175 | 0.051103 | 0.052507 | 0.05994 | 0.058455 | 0.066878 | 0.092599 | 0.14629 | 0.20548 | 0.20056 | 0.22009 | 0.28167 | 0.33699 | 0.33195 | 0.37033 | 0.3464 | 0.4433 | 0.59355
2015 | 7 | 7 | 0.36897 | 0.25667 | 0.19865 | 0.20469 | 0.25135 | 0.26855 | 0.39474 | 0.36603 | 0.32379 | 0.29506 | 0.30334 | 0.27882 | 0.29218 | 0.28091 | 0.26515 | 0.25024 | 0.32127 | 0.35793 | 0.39127 | 0.41299 | 0.40365 | 0.398 | 0.50743 | 0.61806
2015 | 7 | 8 | 0.41522 | 0.36543 | 0.37288 | 0.38689 | 0.35433 | 0.28431 | 0.35985 | 0.38929 | 0.38279 | 0.34167 | 0.3057 | 0.27705 | 0.30931 | 0.26056 | 0.22961 | 0.22298 | 0.22052 | 0.22424 | 0.22539 | 0.19507 | 0.20183 | 0.19647 | 0.24725 | 0.25114
2015 | 7 | 9 | 0.21627 | 0.19999 | 0.18746 | 0.19301 | 0.23023 | 0.25157 | 0.31392 | 0.34908 | 0.32514 | 0.3525 | 0.49683 | 0.67034 | 0.75676 | 0.82288 | 0.81639 | 0.87468 | 0.82181 | 0.81571 | 0.85387 | 0.73744 | 0.75064 | 0.76247 | 0.84191 | 0.88019
2015 | 7 | 10 | 0.87678 | 0.86487 | 0.75598 | 0.64712 | 0.64172 | 0.51262 | 0.55737 | 0.71764 | 0.72581 | 0.74186 | 0.7003 | 0.62918 | 0.57531 | 0.49874 | 0.45347 | 0.49817 | 0.53476 | 0.54282 | 0.53956 | 0.6279 | 0.62449 | 0.60482 | 0.4215 | 0.16623
2015 | 7 | 11 | 0.083669 | 0.085985 | 0.094366 | 0.10743 | 0.10906 | 0.085294 | 0.078152 | 0.11289 | 0.16005 | 0.25371 | 0.37678 | 0.40734 | 0.42956 | 0.55178 | 0.61888 | 0.70813 | 0.71201 | 0.7006 | 0.69448 | 0.7815 | 0.75908 | 0.79639 | 0.88515 | 0.92776
2015 | 7 | 12 | 0.92102 | 0.92196 | 0.90751 | 0.91643 | 0.92352 | 0.89594 | 0.80345 | 0.84901 | 0.87412 | 0.88581 | 0.90167 | 0.89457 | 0.86164 | 0.82994 | 0.80049 | 0.75794 | 0.75427 | 0.75325 | 0.76267 | 0.76393 | 0.75459 | 0.73241 | 0.70808 | 0.72407
2015 | 7 | 13 | 0.78397 | 0.9055 | 0.8987 | 0.89407 | 0.83702 | 0.68564 | 0.56713 | 0.80169 | 0.86912 | 0.91887 | 0.93644 | 0.94913 | 0.92597 | 0.89687 | 0.87564 | 0.84604 | 0.81299 | 0.84313 | 0.84514 | 0.82153 | 0.81181 | 0.79293 | 0.74985 | 0.71629
2015 | 7 | 14 | 0.7739 | 0.76664 | 0.6806 | 0.62435 | 0.58247 | 0.6432 | 0.71997 | 0.7699 | 0.69775 | 0.62423 | 0.56454 | 0.47767 | 0.40101 | 0.38324 | 0.36502 | 0.31724 | 0.29544 | 0.26024 | 0.22264 | 0.20964 | 0.23903 | 0.20434 | 0.1283 | 0.090465
2015 | 7 | 15 | 0.03481 | 0.014564 | 0.012739 | 0.014085 | 0.026819 | 0.042056 | 0.04739 | 0.062206 | 0.06378 | 0.038114 | 0.045997 | 0.057097 | 0.055977 | 0.053725 | 0.074625 | 0.1152 | 0.14591 | 0.14272 | 0.148 | 0.14638 | 0.16904 | 0.20578 | 0.22758 | 0.22549
2015 | 7 | 16 | 0.22722 | 0.23505 | 0.2605 | 0.30709 | 0.35974 | 0.36615 | 0.42371 | 0.47475 | 0.44977 | 0.33572 | 0.31022 | 0.32993 | 0.38635 | 0.36998 | 0.31483 | 0.27905 | 0.28933 | 0.27312 | 0.25868 | 0.22022 | 0.1447 | 0.16644 | 0.75535 | 0.84156
2015 | 7 | 17 | 0.17213 | 0.11198 | 0.13394 | 0.208 | 0.19937 | 0.064725 | 0.11081 | 0.063013 | 0.11464 | 0.078835 | 0.041464 | 0.034011 | 0.053001 | 0.073933 | 0.10662 | 0.15992 | 0.20108 | 0.23656 | 0.27804 | 0.26664 | 0.26684 | 0.24612 | 0.23297 | 0.41238
2015 | 7 | 18 | 0.41931 | 0.65658 | 0.71852 | 0.75219 | 0.7649 | 0.67652 | 0.57096 | 0.7133 | 0.74628 | 0.80629 | 0.83111 | 0.84421 | 0.82293 | 0.79955 | 0.7682 | 0.76244 | 0.7681 | 0.80393 | 0.76867 | 0.76141 | 0.73917 | 0.72242 | 0.76555 | 0.72995
2015 | 7 | 19 | 0.67224 | 0.72311 | 0.71104 | 0.72924 | 0.71895 | 0.67137 | 0.69036 | 0.80607 | 0.84566 | 0.85218 | 0.84961 | 0.83609 | 0.8029 | 0.83038 | 0.82635 | 0.80476 | 0.8022 | 0.80005 | 0.75197 | 0.6818 | 0.67288 | 0.72327 | 0.88074 | 0.87912
2015 | 7 | 20 | 0.91319 | 0.91183 | 0.90131 | 0.88741 | 0.86327 | 0.8284 | 0.85886 | 0.94062 | 0.95246 | 0.97607 | 0.98399 | 0.98574 | 0.98488 | 0.98446 | 0.95956 | 0.92338 | 0.88484 | 0.88707 | 0.9128 | 0.94139 | 0.93871 | 0.92685 | 0.92388 | 0.92226
2015 | 7 | 21 | 0.90851 | 0.90302 | 0.92304 | 0.94343 | 0.94248 | 0.94332 | 0.95826 | 0.9788 | 0.98551 | 0.98991 | 0.99314 | 0.9955 | 0.99626 | 0.99623 | 0.99606 | 0.9977 | 0.99772 | 0.99782 | 0.99743 | 0.99849 | 0.9973 | 0.99678 | 0.99794 | 0.9974
2015 | 7 | 22 | 0.99487 | 0.97418 | 0.9851 | 0.99652 | 0.97687 | 0.95487 | 0.89111 | 0.79629 | 0.75361 | 0.84247 | 0.88097 | 0.92964 | 0.92176 | 0.91549 | 0.92818 | 0.94904 | 0.92004 | 0.86627 | 0.77408 | 0.71067 | 0.63245 | 0.58246 | 0.52634 | 0.5623
2015 | 7 | 23 | 0.6871 | 0.6723 | 0.60166 | 0.52259 | 0.39734 | 0.32344 | 0.24421 | 0.33491 | 0.32103 | 0.27001 | 0.18172 | 0.14704 | 0.18253 | 0.17798 | 0.18381 | 0.16131 | 0.1653 | 0.11235 | 0.090609 | 0.071383 | 0.077096 | 0.056231 | 0.042855 | 0.013004
2015 | 7 | 24 | 0.003745 | 0.008249 | 0.050491 | 0.080374 | 0.10436 | 0.10535 | 0.13341 | 0.19713 | 0.28406 | 0.32063 | 0.32517 | 0.31376 | 0.33987 | 0.43097 | 0.47144 | 0.47711 | 0.48464 | 0.51712 | 0.53265 | 0.5753 | 0.647 | 0.61125 | 0.61196 | 0.56602
2015 | 7 | 25 | 0.56416 | 0.42948 | 0.24715 | 0.37303 | 0.4643 | 0.5734 | 0.56516 | 0.72308 | 0.83252 | 0.86736 | 0.90398 | 0.92491 | 0.91895 | 0.94654 | 0.9251 | 0.89361 | 0.8726 | 0.89662 | 0.94662 | 0.94932 | 0.9422 | 0.9029 | 0.86667 | 0.79091
2015 | 7 | 26 | 0.51113 | 0.39052 | 0.34506 | 0.28868 | 0.31467 | 0.32545 | 0.33451 | 0.38604 | 0.46086 | 0.52356 | 0.52232 | 0.54413 | 0.5367 | 0.55742 | 0.6874 | 0.72447 | 0.71783 | 0.70363 | 0.65901 | 0.6237 | 0.62459 | 0.58472 | 0.44977 | 0.41825
2015 | 7 | 27 | 0.54171 | 0.69797 | 0.83128 | 0.85342 | 0.83361 | 0.80057 | 0.7011 | 0.80964 | 0.8432 | 0.80772 | 0.74659 | 0.78368 | 0.81895 | 0.85331 | 0.86384 | 0.82751 | 0.78609 | 0.80612 | 0.79337 | 0.78046 | 0.7597 | 0.76384 | 0.65995 | 0.49043
2015 | 7 | 28 | 0.49793 | 0.50576 | 0.51667 | 0.46996 | 0.40519 | 0.33757 | 0.3024 | 0.53961 | 0.672 | 0.69304 | 0.69137 | 0.66148 | 0.66632 | 0.69963 | 0.70057 | 0.66119 | 0.62119 | 0.64836 | 0.64657 | 0.63655 | 0.61979 | 0.55537 | 0.43899 | 0.21493
2015 | 7 | 29 | 0.1788 | 0.17697 | 0.16381 | 0.14 | 0.11212 | 0.10171 | 0.13881 | 0.30865 | 0.37826 | 0.38555 | 0.35004 | 0.3248 | 0.34089 | 0.36715 | 0.35966 | 0.35282 | 0.33743 | 0.32346 | 0.32525 | 0.3437 | 0.38663 | 0.37868 | 0.2557 | 0.23924
2015 | 7 | 30 | 0.39424 | 0.54501 | 0.69481 | 0.73154 | 0.71413 | 0.74829 | 0.70564 | 0.77794 | 0.83275 | 0.88166 | 0.88491 | 0.89459 | 0.90862 | 0.92346 | 0.89762 | 0.90023 | 0.89621 | 0.88237 | 0.8677 | 0.92042 | 0.93367 | 0.91186 | 0.83371 | 0.75348
2015 | 7 | 31 | 0.68463 | 0.67553 | 0.75596 | 0.83957 | 0.86912 | 0.84875 | 0.73039 | 0.82433 | 0.85714 | 0.85253 | 0.78888 | 0.72171 | 0.66284 | 0.64066 | 0.60205 | 0.59711 | 0.58117 | 0.59878 | 0.60937 | 0.63826 | 0.63341 | 0.5996 | 0.53323 | 0.44049
2015 | 8 | 1 | 0.55642 | 0.64775 | 0.7079 | 0.75332 | 0.76437 | 0.75666 | 0.67578 | 0.76074 | 0.76066 | 0.70597 | 0.64431 | 0.51127 | 0.38279 | 0.30088 | 0.25241 | 0.18482 | 0.16508 | 0.15993 | 0.16634 | 0.1975 | 0.20689 | 0.18083 | 0.075337 | 0.079529
2015 | 8 | 2 | 0.10019 | 0.18703 | 0.26523 | 0.38412 | 0.45972 | 0.49219 | 0.4459 | 0.67496 | 0.73964 | 0.74086 | 0.75032 | 0.85374 | 0.90334 | 0.93869 | 0.9571 | 0.96753 | 0.97125 | 0.98065 | 0.98465 | 0.99033 | 0.9851 | 0.99481 | 0.98211 | 0.97414
2015 | 8 | 3 | 0.98211 | 0.98217 | 0.97057 | 0.94562 | 0.89291 | 0.79442 | 0.62366 | 0.7079 | 0.6894 | 0.39306 | 0.21271 | 0.16512 | 0.12779 | 0.13588 | 0.16791 | 0.17723 | 0.20252 | 0.27063 | 0.31238 | 0.41246 | 0.50028 | 0.66346 | 0.72103 | 0.66115
2015 | 8 | 4 | 0.78543 | 0.80249 | 0.79365 | 0.71228 | 0.62618 | 0.52075 | 0.33843 | 0.42541 | 0.39137 | 0.36453 | 0.38272 | 0.40094 | 0.4168 | 0.42679 | 0.40517 | 0.36594 | 0.34539 | 0.30067 | 0.25949 | 0.22043 | 0.20063 | 0.17418 | 0.10261 | 0.042191
2015 | 8 | 5 | 0.060881 | 0.11246 | 0.1701 | 0.20644 | 0.25221 | 0.24896 | 0.1661 | 0.22732 | 0.21319 | 0.18222 | 0.13949 | 0.13541 | 0.17159 | 0.19583 | 0.2072 | 0.20941 | 0.21117 | 0.22077 | 0.25402 | 0.30678 | 0.34872 | 0.358 | 0.25062 | 0.21807
2015 | 8 | 6 | 0.2086 | 0.30254 | 0.32616 | 0.32034 | 0.27276 | 0.23258 | 0.17647 | 0.28186 | 0.40138 | 0.60854 | 0.72398 | 0.82593 | 0.88791 | 0.90864 | 0.92128 | 0.93778 | 0.93012 | 0.93495 | 0.96248 | 0.97305 | 0.97581 | 0.97609 | 0.97738 | 0.96385
2015 | 8 | 7 | 0.96235 | 0.95321 | 0.94764 | 0.94007 | 0.92758 | 0.8073 | 0.43941 | 0.52806 | 0.51475 | 0.4844 | 0.39422 | 0.37223 | 0.361 | 0.32043 | 0.3173 | 0.35789 | 0.37738 | 0.36603 | 0.3059 | 0.28137 | 0.26745 | 0.25735 | 0.40769 | 0.27473
2015 | 8 | 8 | 0.1412 | 0.083404 | 0.062776 | 0.043197 | 0.036276 | 0.033074 | 0.017278 | 0.017084 | 0.012842 | 0.025395 | 0.048345 | 0.048882 | 0.067741 | 0.09107 | 0.096015 | 0.075287 | 0.072814 | 0.062902 | 0.08026 | 0.11198 | 0.1531 | 0.12922 | 0.051463 | 0.007364
2015 | 8 | 9 | 0.006995 | 0.014699 | 0.01246 | 0.00451 | 0.007357 | 0.00746 | 0.015753 | 0.030385 | 0.081379 | 0.15791 | 0.24279 | 0.28381 | 0.27797 | 0.23731 | 0.22989 | 0.20777 | 0.17405 | 0.18367 | 0.18959 | 0.18664 | 0.22736 | 0.2247 | 0.11848 | 0.087236
2015 | 8 | 10 | 0.065887 | 0.037337 | 0.035178 | 0.043415 | 0.034215 | 0.030916 | 0.042271 | 0.11451 | 0.22214 | 0.29215 | 0.2583 | 0.2762 | 0.28777 | 0.32898 | 0.37793 | 0.40644 | 0.45135 | 0.60674 | 0.54104 | 0.27233 | 0.33333 | 0.3919 | 0.39144 | 0.33229
2015 | 8 | 11 | 0.48787 | 0.4834 | 0.52118 | 0.50378 | 0.36083 | 0.2923 | 0.33163 | 0.43847 | 0.43903 | 0.42468 | 0.3514 | 0.3592 | 0.35386 | 0.3665 | 0.35567 | 0.33183 | 0.28435 | 0.26856 | 0.27699 | 0.2974 | 0.28277 | 0.28651 | 0.29794 | 0.32846
2015 | 8 | 12 | 0.512 | 0.55834 | 0.60379 | 0.61236 | 0.6404 | 0.60725 | 0.45729 | 0.49295 | 0.5348 | 0.42548 | 0.35701 | 0.34492 | 0.40257 | 0.46151 | 0.46296 | 0.45002 | 0.43264 | 0.45231 | 0.53307 | 0.58396 | 0.57622 | 0.56987 | 0.42778 | 0.43095
2015 | 8 | 13 | 0.46256 | 0.51757 | 0.5643 | 0.6083 | 0.61924 | 0.60536 | 0.50717 | 0.59408 | 0.61278 | 0.57928 | 0.55124 | 0.50274 | 0.46738 | 0.43937 | 0.40647 | 0.37002 | 0.33466 | 0.2947 | 0.2828 | 0.29091 | 0.29887 | 0.25799 | 0.13086 | 0.10018
2015 | 8 | 14 | 0.13674 | 0.18462 | 0.22288 | 0.30596 | 0.37711 | 0.37324 | 0.29818 | 0.50525 | 0.54654 | 0.49343 | 0.38817 | 0.28782 | 0.2644 | 0.28541 | 0.31597 | 0.3427 | 0.34581 | 0.3506 | 0.34986 | 0.37689 | 0.40682 | 0.4435 | 0.35655 | 0.39006
2015 | 8 | 15 | 0.56134 | 0.60826 | 0.61509 | 0.56478 | 0.43126 | 0.325 | 0.28558 | 0.42997 | 0.44318 | 0.47318 | 0.46116 | 0.50956 | 0.59454 | 0.67313 | 0.70812 | 0.73513 | 0.72495 | 0.75923 | 0.82664 | 0.86251 | 0.85118 | 0.86898 | 0.91476 | 0.94231
2015 | 8 | 16 | 0.94847 | 0.9443 | 0.93455 | 0.94151 | 0.8876 | 0.91557 | 0.98896 | 0.9943 | 0.99557 | 0.92753 | 0.9946 | 0.97901 | 0.8318 | 0.53381 | 0.63982 | 0.83682 | 0.86826 | 0.88017 | 0.88258 | 0.88023 | 0.81302 | 0.79878 | 0.8027 | 0.82884
2015 | 8 | 17 | 0.87151 | 0.91093 | 0.92194 | 0.93707 | 0.94835 | 0.9414 | 0.89893 | 0.76086 | 0.76787 | 0.68699 | 0.57429 | 0.50614 | 0.45545 | 0.38421 | 0.28544 | 0.21455 | 0.1803 | 0.16826 | 0.20483 | 0.20979 | 0.19319 | 0.1053 | 0.032544 | 0.020719
2015 | 8 | 18 | 0.034441 | 0.049392 | 0.064841 | 0.068512 | 0.078562 | 0.093535 | 0.063948 | 0.098258 | 0.090966 | 0.070411 | 0.052135 | 0.060221 | 0.080578 | 0.085672 | 0.087901 | 0.09616 | 0.1121 | 0.12337 | 0.14966 | 0.16594 | 0.19239 | 0.14785 | 0.045495 | 0.06566
2015 | 8 | 19 | 0.090106 | 0.10564 | 0.13084 | 0.1781 | 0.18053 | 0.19459 | 0.12303 | 0.21715 | 0.20747 | 0.19658 | 0.18967 | 0.21357 | 0.20676 | 0.28811 | 0.40396 | 0.47616 | 0.48422 | 0.51518 | 0.51438 | 0.51371 | 0.52538 | 0.42965 | 0.31598 | 0.28142
2015 | 8 | 20 | 0.23523 | 0.29727 | 0.28001 | 0.20217 | 0.097392 | 0.077587 | 0.042562 | 0.081415 | 0.14508 | 0.20228 | 0.26134 | 0.35088 | 0.33122 | 0.4519 | 0.52812 | 0.73251 | 0.78802 | 0.85735 | 0.87765 | 0.89978 | 0.88749 | 0.91723 | 0.97911 | 0.97623
2015 | 8 | 21 | 0.98539 | 0.98821 | 0.99447 | 0.98523 | 0.99864 | 0.99133 | 0.99604 | 0.99642 | 0.98487 | 0.93495 | 0.96961 | 0.92812 | 0.86786 | 0.87397 | 0.85438 | 0.76765 | 0.73336 | 0.70739 | 0.58116 | 0.52124 | 0.38607 | 0.15376 | 0.10553 | 0.11546
2015 | 8 | 22 | 0.1626 | 0.33442 | 0.50016 | 0.66829 | 0.74982 | 0.66517 | 0.39655 | 0.35032 | 0.3813 | 0.61811 | 0.71386 | 0.76584 | 0.82167 | 0.83295 | 0.86133 | 0.89443 | 0.83398 | 0.77989 | 0.70371 | 0.64557 | 0.64898 | 0.63902 | 0.56199 | 0.72077
2015 | 8 | 23 | 0.84747 | 0.88473 | 0.88341 | 0.86194 | 0.8291 | 0.81417 | 0.59261 | 0.65128 | 0.8528 | 0.93529 | 0.94347 | 0.86298 | 0.91601 | 0.96642 | 0.98363 | 0.97024 | 0.95547 | 0.9481 | 0.92225 | 0.88556 | 0.86051 | 0.85899 | 0.86352 | 0.94671
2015 | 8 | 24 | 0.97665 | 0.99156 | 0.99806 | 0.98272 | 0.97655 | 0.97774 | 0.98842 | 0.98155 | 0.99271 | 0.99227 | 0.98624 | 0.97554 | 0.9689 | 0.984 | 0.98549 | 0.90709 | 0.94931 | 0.99899 | 0.94824 | 0.92912 | 0.95759 | 0.94252 | 0.99378 | 0.99578
2015 | 8 | 25 | 0.9936 | 0.98593 | 0.97504 | 0.95373 | 0.97019 | 0.9665 | 0.94152 | 0.95367 | 0.97137 | 0.98343 | 0.99131 | 0.97825 | 0.92621 | 0.80393 | 0.62928 | 0.84901 | 0.91837 | 0.99598 | 0.99605 | 0.99748 | 0.9912 | 0.98749 | 0.96342 | 0.95927
2015 | 8 | 26 | 0.97445 | 0.98763 | 0.98879 | 0.968 | 0.9572 | 0.93089 | 0.93191 | 0.96143 | 0.98123 | 0.98391 | 0.96702 | 0.95761 | 0.97232 | 0.96949 | 0.9696 | 0.97288 | 0.97185 | 0.97056 | 0.95727 | 0.9449 | 0.93893 | 0.88215 | 0.83748 | 0.84637
2015 | 8 | 27 | 0.87255 | 0.88974 | 0.88909 | 0.8806 | 0.83784 | 0.75728 | 0.59271 | 0.6795 | 0.72019 | 0.79693 | 0.84978 | 0.93139 | 0.95389 | 0.94746 | 0.89603 | 0.81284 | 0.70763 | 0.66741 | 0.6125 | 0.56453 | 0.53181 | 0.42194 | 0.34369 | 0.29799
2015 | 8 | 28 | 0.37566 | 0.43317 | 0.44669 | 0.41816 | 0.38426 | 0.30017 | 0.15559 | 0.24848 | 0.34752 | 0.3767 | 0.45719 | 0.65032 | 0.79436 | 0.72589 | 0.80963 | 0.8628 | 0.78971 | 0.65552 | 0.71404 | 0.85146 | 0.84644 | 0.96616 | 0.95756 | 0.9914
2015 | 8 | 29 | 0.99446 | 0.99709 | 0.97565 | 0.93094 | 0.89585 | 0.9776 | 0.9908 | 0.97158 | 0.97616 | 0.96039 | 0.94614 | 0.94913 | 0.96688 | 0.96549 | 0.97053 | 0.97579 | 0.98226 | 0.98108 | 0.92244 | 0.92652 | 0.88845 | 0.94407 | 0.9811 | 0.99118
2015 | 8 | 30 | 0.98383 | 0.9632 | 0.93525 | 0.91191 | 0.89036 | 0.87886 | 0.84697 | 0.8526 | 0.90299 | 0.935 | 0.95007 | 0.95583 | 0.95871 | 0.95613 | 0.934 | 0.901 | 0.86316 | 0.83126 | 0.80264 | 0.84008 | 0.82018 | 0.83212 | 0.84676 | 0.85846
2015 | 8 | 31 | 0.87136 | 0.89431 | 0.91305 | 0.92899 | 0.93578 | 0.93568 | 0.87536 | 0.81631 | 0.82502 | 0.89856 | 0.88537 | 0.86918 | 0.80288 | 0.76209 | 0.70313 | 0.62461 | 0.51267 | 0.46976 | 0.47327 | 0.4563 | 0.43613 | 0.34777 | 0.31743 | 0.30988
2015 | 9 | 1 | 0.35514 | 0.38941 | 0.41464 | 0.42764 | 0.43485 | 0.38456 | 0.29661 | 0.21759 | 0.18243 | 0.17003 | 0.12185 | 0.11716 | 0.090139 | 0.071123 | 0.063413 | 0.055764 | 0.0574 | 0.054084 | 0.055784 | 0.041299 | 0.074888 | 0.028187 | 0.035101 | 0.04653
2015 | 9 | 2 | 0.031955 | 0.006549 | 0.013711 | 0.018287 | 0.031835 | 0.031384 | 0.030392 | 0.022369 | 0.10648 | 0.32974 | 0.40726 | 0.49526 | 0.50347 | 0.48949 | 0.41691 | 0.32889 | 0.31754 | 0.31682 | 0.30888 | 0.32924 | 0.31759 | 0.096722 | 0.095039 | 0.067798
2015 | 9 | 3 | 0.12989 | 0.34452 | 0.6922 | 0.7374 | 0.75116 | 0.65872 | 0.20885 | 0.29601 | 0.5783 | 0.78886 | 0.92155 | 0.86872 | 0.95846 | 0.92688 | 0.93765 | 0.90077 | 0.95246 | 0.93458 | 0.91314 | 0.90818 | 0.89098 | 0.84705 | 0.76675 | 0.73087
2015 | 9 | 4 | 0.66413 | 0.64453 | 0.65164 | 0.59426 | 0.50165 | 0.42577 | 0.32735 | 0.32736 | 0.49322 | 0.53258 | 0.53235 | 0.47842 | 0.40437 | 0.40218 | 0.5259 | 0.57295 | 0.53458 | 0.47653 | 0.41243 | 0.33768 | 0.31311 | 0.19051 | 0.14153 | 0.20975
2015 | 9 | 5 | 0.24719 | 0.23057 | 0.26286 | 0.30416 | 0.31881 | 0.32919 | 0.24594 | 0.27251 | 0.29383 | 0.25979 | 0.14701 | 0.10304 | 0.092255 | 0.095132 | 0.099103 | 0.097604 | 0.097972 | 0.10385 | 0.12302 | 0.093681 | 0.090558 | 0.028444 | 0.008116 | 0.028168
2015 | 9 | 6 | 0.048916 | 0.065605 | 0.095537 | 0.12761 | 0.16371 | 0.18219 | 0.11892 | 0.13875 | 0.15577 | 0.24314 | 0.31283 | 0.42697 | 0.6023 | 0.73901 | 0.70167 | 0.67149 | 0.59157 | 0.55949 | 0.57461 | 0.57589 | 0.58129 | 0.60078 | 0.68426 | 0.66234
2015 | 9 | 7 | 0.73559 | 0.83172 | 0.87011 | 0.87882 | 0.7497 | 0.4888 | 0.39407 | 0.51819 | 0.62603 | 0.70264 | 0.7497 | 0.84366 | 0.88906 | 0.85017 | 0.78793 | 0.71991 | 0.64601 | 0.59006 | 0.56805 | 0.535 | 0.48238 | 0.33793 | 0.2531 | 0.24079
2015 | 9 | 8 | 0.32652 | 0.44842 | 0.67251 | 0.72993 | 0.76494 | 0.74395 | 0.63647 | 0.70429 | 0.80142 | 0.76113 | 0.68563 | 0.58879 | 0.49312 | 0.45318 | 0.4544 | 0.46146 | 0.47029 | 0.52241 | 0.53884 | 0.54017 | 0.42684 | 0.35171 | 0.28781 | 0.33016
2015 | 9 | 9 | 0.40301 | 0.47506 | 0.596 | 0.67865 | 0.64855 | 0.54098 | 0.3983 | 0.24058 | 0.21063 | 0.21008 | 0.29706 | 0.36306 | 0.45719 | 0.49968 | 0.51595 | 0.52422 | 0.60666 | 0.60293 | 0.5496 | 0.55978 | 0.51655 | 0.51786 | 0.57949 | 0.61299
2015 | 9 | 10 | 0.63856 | 0.65114 | 0.68494 | 0.69459 | 0.69474 | 0.66687 | 0.59511 | 0.442 | 0.53035 | 0.50412 | 0.36873 | 0.23877 | 0.19768 | 0.16098 | 0.17321 | 0.1789 | 0.19337 | 0.18919 | 0.22791 | 0.24022 | 0.22344 | 0.11313 | 0.11009 | 0.14125
2015 | 9 | 11 | 0.23972 | 0.31314 | 0.41811 | 0.47888 | 0.50237 | 0.49593 | 0.39128 | 0.4783 | 0.71698 | 0.82384 | 0.8472 | 0.89706 | 0.93686 | 0.94375 | 0.95357 | 0.97208 | 0.97508 | 0.97084 | 0.97022 | 0.95479 | 0.91885 | 0.91159 | 0.88327 | 0.86194
2015 | 9 | 12 | 0.84567 | 0.84384 | 0.81928 | 0.7901 | 0.77633 | 0.72664 | 0.5626 | 0.65718 | 0.83446 | 0.92735 | 0.9725 | 0.98211 | 0.99018 | 0.99338 | 0.99385 | 0.99352 | 0.99096 | 0.99049 | 0.99095 | 0.99132 | 0.98339 | 0.98174 | 0.9811 | 0.97688
2015 | 9 | 13 | 0.97242 | 0.96841 | 0.97052 | 0.96554 | 0.96635 | 0.9574 | 0.87831 | 0.81528 | 0.88895 | 0.90785 | 0.72756 | 0.6823 | 0.87753 | 0.95995 | 0.9541 | 0.84087 | 0.6419 | 0.39392 | 0.20086 | 0.075603 | 0.032668 | 0.012558 | 0.01963 | 0.058118
2015 | 9 | 14 | 0.078286 | 0.137 | 0.20583 | 0.21585 | 0.21095 | 0.16844 | 0.091865 | 0.23982 | 0.18892 | 0.19988 | 0.18625 | 0.19266 | 0.19727 | 0.19922 | 0.21125 | 0.19639 | 0.14207 | 0.11479 | 0.097366 | 0.094576 | 0.060158 | 0.004213 | 0.028771 | 0.075662
2015 | 9 | 15 | 0.18927 | 0.27719 | 0.3698 | 0.41628 | 0.418 | 0.38643 | 0.27527 | 0.21759 | 0.24082 | 0.24263 | 0.15791 | 0.10757 | 0.068008 | 0.053983 | 0.05964 | 0.060418 | 0.092817 | 0.11286 | 0.14671 | 0.17051 | 0.097012 | 0.076525 | 0.077247 | 0.087997
2015 | 9 | 16 | 0.080337 | 0.070864 | 0.055355 | 0.061512 | 0.06403 | 0.072118 | 0.076243 | 0.13309 | 0.32537 | 0.46583 | 0.5296 | 0.61535 | 0.64893 | 0.6547 | 0.67226 | 0.67265 | 0.66049 | 0.70979 | 0.78205 | 0.89299 | 0.87962 | 0.90788 | 0.93836 | 0.95673
2015 | 9 | 17 | 0.95982 | 0.96637 | 0.95963 | 0.95822 | 0.95947 | 0.94685 | 0.94585 | 0.89846 | 0.95263 | 0.95743 | 0.96512 | 0.98501 | 0.97931 | 0.87848 | 0.80452 | 0.62229 | 0.51076 | 0.43638 | 0.29215 | 0.30119 | 0.21034 | 0.12386 | 0.09726 | 0.094045
2015 | 9 | 18 | 0.11045 | 0.11187 | 0.11502 | 0.10433 | 0.093319 | 0.080871 | 0.081794 | 0.16689 | 0.13971 | 0.15526 | 0.16227 | 0.14696 | 0.1323 | 0.12316 | 0.12209 | 0.13081 | 0.13126 | 0.12209 | 0.13546 | 0.16214 | 0.095075 | 0.091085 | 0.16388 | 0.34064
2015 | 9 | 19 | 0.43856 | 0.52692 | 0.60542 | 0.68735 | 0.70523 | 0.70551 | 0.59148 | 0.4668 | 0.52063 | 0.52194 | 0.49361 | 0.40183 | 0.30966 | 0.31031 | 0.34233 | 0.29907 | 0.24904 | 0.24127 | 0.19941 | 0.18458 | 0.14942 | 0.041033 | 0.076618 | 0.27104
2015 | 9 | 20 | 0.60892 | 0.76962 | 0.81153 | 0.86838 | 0.86249 | 0.81062 | 0.64206 | 0.38251 | 0.36117 | 0.33795 | 0.26965 | 0.26132 | 0.24523 | 0.21825 | 0.15254 | 0.085516 | 0.067476 | 0.054143 | 0.043011 | 0.038121 | 0.009554 | 0.00282 | 0.008968 | 0.03551
2015 | 9 | 21 | 0.058414 | 0.090223 | 0.14451 | 0.16697 | 0.14723 | 0.096293 | 0.088762 | 0.25326 | 0.50151 | 0.43023 | 0.27875 | 0.20705 | 0.10392 | 0.22405 | 0.39529 | 0.53588 | 0.69782 | 0.79157 | 0.91716 | 0.9408 | 0.90836 | 0.93379 | 0.95188 | 0.96732
2015 | 9 | 22 | 0.96232 | 0.95698 | 0.97273 | 0.9898 | 0.99036 | 0.99125 | 0.97969 | 0.98737 | 0.98411 | 0.86583 | 0.7768 | 0.5144 | 0.80966 | 0.9019 | 0.95869 | 0.99817 | 0.99736 | 0.9945 | 0.99879 | 0.9985 | 0.98925 | 0.92654 | 0.95055 | 0.89766
2015 | 9 | 23 | 0.93497 | 0.98418 | 0.97443 | 0.97186 | 0.98894 | 0.99983 | 0.99974 | 0.99977 | 0.99969 | 0.99936 | 0.99926 | 0.99782 | 0.9937 | 0.99172 | 0.98933 | 0.97921 | 0.96284 | 0.97528 | 0.96913 | 0.96556 | 0.94781 | 0.94623 | 0.93436 | 0.93312
2015 | 9 | 24 | 0.9305 | 0.91165 | 0.9108 | 0.90898 | 0.89149 | 0.89302 | 0.85248 | 0.75681 | 0.75573 | 0.75268 | 0.74329 | 0.73819 | 0.72868 | 0.76997 | 0.74499 | 0.70533 | 0.64139 | 0.62101 | 0.65442 | 0.76551 | 0.758 | 0.75228 | 0.84135 | 0.85974
2015 | 9 | 25 | 0.86613 | 0.88952 | 0.90676 | 0.91453 | 0.94606 | 0.97454 | 0.93103 | 0.77077 | 0.90485 | 0.97407 | 0.99648 | 0.93981 | 0.96872 | 0.92311 | 0.97814 | 0.94495 | 0.74368 | 0.70377 | 0.62963 | 0.68452 | 0.74252 | 0.91364 | 0.95903 | 0.97293
2015 | 9 | 26 | 0.99006 | 0.98425 | 0.99368 | 0.99579 | 0.99388 | 0.97049 | 0.96939 | 0.99701 | 0.99799 | 0.99813 | 0.99927 | 0.98973 | 0.98208 | 0.99082 | 0.98381 | 0.98543 | 0.99169 | 0.99161 | 0.99531 | 0.99851 | 0.9993 | 0.99904 | 0.99922 | 0.99902
2015 | 9 | 27 | 0.99931 | 0.99931 | 0.99932 | 0.99943 | 0.99955 | 0.99948 | 0.99909 | 0.99775 | 0.9983 | 0.99852 | 0.99855 | 0.99889 | 0.99863 | 0.9979 | 0.99631 | 0.99481 | 0.9862 | 0.97657 | 0.95849 | 0.91514 | 0.85527 | 0.83667 | 0.82174 | 0.81683
2015 | 9 | 28 | 0.84747 | 0.8516 | 0.868 | 0.87918 | 0.8047 | 0.70061 | 0.64132 | 0.55932 | 0.63493 | 0.65318 | 0.632 | 0.55758 | 0.45632 | 0.3832 | 0.32276 | 0.27111 | 0.24856 | 0.23908 | 0.2373 | 0.23695 | 0.066539 | 0.075925 | 0.083466 | 0.11386
2015 | 9 | 29 | 0.15044 | 0.18714 | 0.25535 | 0.31728 | 0.39287 | 0.39298 | 0.3122 | 0.18429 | 0.23337 | 0.17196 | 0.090862 | 0.077991 | 0.076117 | 0.062722 | 0.073629 | 0.094982 | 0.14489 | 0.19879 | 0.20896 | 0.22307 | 0.1623 | 0.18278 | 0.18545 | 0.33109
2015 | 9 | 30 | 0.49159 | 0.5488 | 0.56864 | 0.56822 | 0.56985 | 0.52433 | 0.40584 | 0.50819 | 0.6684 | 0.75204 | 0.80552 | 0.9059 | 0.94681 | 0.96587 | 0.95326 | 0.96113 | 0.95812 | 0.95893 | 0.96964 | 0.98711 | 0.98086 | 0.97151 | 0.96315 | 0.96406
2015 | 10 | 1 | 0.9642 | 0.95739 | 0.94453 | 0.93093 | 0.91131 | 0.87343 | 0.68417 | 0.45166 | 0.36072 | 0.32892 | 0.24514 | 0.25885 | 0.32726 | 0.29326 | 0.2801 | 0.3403 | 0.41738 | 0.45808 | 0.53761 | 0.52617 | 0.51837 | 0.49863 | 0.44565 | 0.51439
2015 | 10 | 2 | 0.4505 | 0.22524 | 0.33033 | 0.34462 | 0.24357 | 0.13688 | 0.041547 | 0.10775 | 0.14817 | 0.24928 | 0.14966 | 0.12956 | 0.12645 | 0.31303 | 0.38629 | 0.36556 | 0.43407 | 0.45678 | 0.55678 | 0.63102 | 0.69619 | 0.73344 | 0.73023 | 0.67178
2015 | 10 | 3 | 0.56831 | 0.52771 | 0.54296 | 0.60279 | 0.63562 | 0.62835 | 0.61897 | 0.58831 | 0.57872 | 0.60235 | 0.62462 | 0.63744 | 0.59149 | 0.53295 | 0.47925 | 0.494 | 0.50622 | 0.50906 | 0.52588 | 0.53488 | 0.51033 | 0.44529 | 0.39512 | 0.31429
2015 | 10 | 4 | 0.22273 | 0.19138 | 0.14384 | 0.13947 | 0.14921 | 0.14909 | 0.17493 | 0.18706 | 0.19793 | 0.23548 | 0.24831 | 0.24747 | 0.23036 | 0.2063 | 0.16573 | 0.099204 | 0.052525 | 0.025524 | 0.01022 | 0.024665 | 0.030724 | 0.005679 | 0.012636 | 0.013297
2015 | 10 | 5 | 0.029968 | 0.045247 | 0.03623 | 0.046785 | 0.055457 | 0.034855 | 0.02522 | 0.053238 | 0.10458 | 0.098474 | 0.11847 | 0.14079 | 0.14182 | 0.15882 | 0.19428 | 0.1744 | 0.12124 | 0.10525 | 0.083914 | 0.062816 | 0.013904 | 0.051859 | 0.06357 | 0.05003
2015 | 10 | 6 | 0.043149 | 0.065978 | 0.11435 | 0.12997 | 0.15848 | 0.15528 | 0.1532 | 0.099038 | 0.11185 | 0.10886 | 0.10839 | 0.096512 | 0.086294 | 0.076743 | 0.073005 | 0.043947 | 0.051345 | 0.06815 | 0.057601 | 0.047881 | 0.068775 | 0.07767 | 0.065158 | 0.06608
2015 | 10 | 7 | 0.099034 | 0.13343 | 0.13888 | 0.10846 | 0.16932 | 0.22756 | 0.38872 | 0.53432 | 0.65402 | 0.70453 | 0.68227 | 0.7719 | 0.81708 | 0.84232 | 0.75467 | 0.73333 | 0.68854 | 0.60373 | 0.57091 | 0.63634 | 0.85034 | 0.92898 | 0.92243 | 0.81
2015 | 10 | 8 | 0.64224 | 0.54707 | 0.48904 | 0.50327 | 0.50734 | 0.51148 | 0.49442 | 0.38644 | 0.51223 | 0.60012 | 0.66909 | 0.72236 | 0.7182 | 0.63875 | 0.57891 | 0.54683 | 0.51673 | 0.44422 | 0.44277 | 0.40244 | 0.41963 | 0.4177 | 0.40895 | 0.43225
2015 | 10 | 9 | 0.41107 | 0.36915 | 0.38323 | 0.30894 | 0.34124 | 0.32699 | 0.40559 | 0.38402 | 0.44164 | 0.5204 | 0.50784 | 0.49987 | 0.48699 | 0.42543 | 0.39104 | 0.40346 | 0.38688 | 0.34024 | 0.36807 | 0.35298 | 0.22663 | 0.22005 | 0.23292 | 0.17758
2015 | 10 | 10 | 0.15064 | 0.12274 | 0.12075 | 0.14737 | 0.18031 | 0.22862 | 0.30498 | 0.27013 | 0.33408 | 0.37999 | 0.34495 | 0.29138 | 0.22079 | 0.18868 | 0.19632 | 0.18603 | 0.19646 | 0.20963 | 0.21974 | 0.19222 | 0.051835 | 0.058936 | 0.048284 | 0.019115
2015 | 10 | 11 | 0.015746 | 0.034955 | 0.058448 | 0.068577 | 0.059124 | 0.042683 | 0.027685 | 0.055861 | 0.11489 | 0.25369 | 0.38896 | 0.47621 | 0.49923 | 0.50278 | 0.46616 | 0.45592 | 0.46745 | 0.50677 | 0.54771 | 0.60216 | 0.66585 | 0.73208 | 0.83116 | 0.87906
2015 | 10 | 12 | 0.90966 | 0.91655 | 0.94577 | 0.95906 | 0.97773 | 0.98176 | 0.98214 | 0.90837 | 0.87937 | 0.95373 | 0.99334 | 0.95165 | 0.60496 | 0.56084 | 0.5844 | 0.62993 | 0.71349 | 0.65888 | 0.60209 | 0.48014 | 0.60657 | 0.91386 | 0.95246 | 0.96862
2015 | 10 | 13 | 0.98191 | 0.98284 | 0.98407 | 0.98276 | 0.97457 | 0.98408 | 0.9005 | 0.96747 | 0.95639 | 0.97103 | 0.98703 | 0.99321 | 0.99133 | 0.99015 | 0.9577 | 0.97549 | 0.98474 | 0.98768 | 0.9908 | 0.9894 | 0.99175 | 0.9901 | 0.99011 | 0.99286
2015 | 10 | 14 | 0.99363 | 0.99499 | 0.99594 | 0.99693 | 0.99429 | 0.99323 | 0.99636 | 0.99291 | 0.94109 | 0.85287 | 0.86567 | 0.98007 | 0.99153 | 0.9931 | 0.99239 | 0.98547 | 0.98001 | 0.97042 | 0.96088 | 0.9621 | 0.95469 | 0.93566 | 0.93429 | 0.92727
2015 | 10 | 15 | 0.93287 | 0.915 | 0.92345 | 0.91297 | 0.90263 | 0.92188 | 0.95072 | 0.95664 | 0.97561 | 0.96234 | 0.9206 | 0.84117 | 0.8848 | 0.88539 | 0.86404 | 0.75975 | 0.7732 | 0.80146 | 0.80885 | 0.84305 | 0.87477 | 0.91367 | 0.9532 | 0.95984
2015 | 10 | 16 | 0.96664 | 0.94606 | 0.93258 | 0.91396 | 0.8547 | 0.77044 | 0.71788 | 0.57394 | 0.5287 | 0.3752 | 0.23162 | 0.20646 | 0.15566 | 0.12605 | 0.12382 | 0.086465 | 0.084304 | 0.085503 | 0.10358 | 0.095982 | 0.02237 | 0.0342 | 0.057439 | 0.084969
2015 | 10 | 17 | 0.13737 | 0.16201 | 0.17885 | 0.18529 | 0.15823 | 0.11028 | 0.10439 | 0.10985 | 0.11575 | 0.19069 | 0.25115 | 0.26946 | 0.26878 | 0.27366 | 0.26057 | 0.26611 | 0.26494 | 0.24275 | 0.22374 | 0.14658 | 0.07663 | 0.057897 | 0.021922 | 0.024024
2015 | 10 | 18 | 0.043841 | 0.066445 | 0.088285 | 0.089039 | 0.09729 | 0.1092 | 0.12089 | 0.052506 | 0.079069 | 0.090306 | 0.11795 | 0.13334 | 0.14501 | 0.12357 | 0.1102 | 0.10377 | 0.09966 | 0.07884 | 0.064867 | 0.053398 | 0 | 0 | 0 | 0.006624
2015 | 10 | 19 | 0.016629 | 0.022222 | 0.036647 | 0.025506 | 0.018442 | 0.020943 | 0.021541 | 0.052575 | 0.17449 | 0.18219 | 0.26837 | 0.2456 | 0.25528 | 0.26784 | 0.29553 | 0.28981 | 0.26877 | 0.27029 | 0.30488 | 0.30071 | 0.14417 | 0.20867 | 0.48111 | 0.60328
2015 | 10 | 20 | 0.61521 | 0.62564 | 0.61606 | 0.6019 | 0.61835 | 0.56047 | 0.43694 | 0.193 | 0.17864 | 0.17368 | 0.16858 | 0.188 | 0.24082 | 0.32375 | 0.35872 | 0.35953 | 0.37468 | 0.39759 | 0.42208 | 0.44999 | 0.29498 | 0.29583 | 0.47799 | 0.53911
2015 | 10 | 21 | 0.66495 | 0.72536 | 0.722 | 0.65453 | 0.52475 | 0.2955 | 0.072538 | 0.19102 | 0.39499 | 0.56841 | 0.49481 | 0.49005 | 0.43493 | 0.43984 | 0.4023 | 0.37082 | 0.35064 | 0.35623 | 0.35023 | 0.22714 | 0.18352 | 0.11207 | 0.091653 | 0.095873
2015 | 10 | 22 | 0.040411 | 0.048351 | 0.12616 | 0.20981 | 0.26906 | 0.21272 | 0.10085 | 0.20702 | 0.36489 | 0.32786 | 0.3085 | 0.25971 | 0.16911 | 0.13527 | 0.077027 | 0.10032 | 0.16686 | 0.2283 | 0.2377 | 0.21582 | 0.079924 | 0.12757 | 0.40807 | 0.65375
2015 | 10 | 23 | 0.80033 | 0.86584 | 0.90945 | 0.97039 | 0.9597 | 0.91169 | 0.74824 | 0.34181 | 0.44377 | 0.37908 | 0.2921 | 0.20879 | 0.1643 | 0.12817 | 0.079882 | 0.061316 | 0.070272 | 0.057915 | 0.060092 | 0.024565 | 0.002396 | 0.02829 | 0.066152 | 0.078982
2015 | 10 | 24 | 0.11748 | 0.20427 | 0.31285 | 0.39112 | 0.38725 | 0.46675 | 0.53576 | 0.28646 | 0.30819 | 0.1942 | 0.11185 | 0.062699 | 0.074879 | 0.063187 | 0.061224 | 0.068302 | 0.075335 | 0.076967 | 0.086392 | 0.049321 | 0.042516 | 0.054962 | 0.054866 | 0.055319
2015 | 10 | 25 | 0.033354 | 0.035347 | 0.049749 | 0.20627 | 0.22438 | 0.17405 | 0.15113 | 0.30711 | 0.54223 | 0.64446 | 0.72417 | 0.76876 | 0.73013 | 0.73541 | 0.79741 | 0.84148 | 0.89461 | 0.91047 | 0.90638 | 0.90455 | 0.91586 | 0.93233 | 0.96073 | 0.97632
2015 | 10 | 26 | 0.96797 | 0.96631 | 0.95774 | 0.94773 | 0.93184 | 0.89544 | 0.84009 | 0.77096 | 0.79908 | 0.83211 | 0.83888 | 0.83572 | 0.79011 | 0.79728 | 0.79107 | 0.74601 | 0.65478 | 0.5712 | 0.50345 | 0.43611 | 0.42005 | 0.34399 | 0.26978 | 0.20405
2015 | 10 | 27 | 0.17699 | 0.1589 | 0.1404 | 0.11779 | 0.11947 | 0.12387 | 0.14061 | 0.13869 | 0.20947 | 0.24224 | 0.29389 | 0.29048 | 0.264 | 0.26138 | 0.25995 | 0.18899 | 0.11003 | 0.069758 | 0.070871 | 0.064131 | 0.022141 | 0.051194 | 0.047717 | 0.037337
2015 | 10 | 28 | 0.023245 | 0.014672 | 0.005751 | 0.013581 | 0.11094 | 0.17066 | 0.31966 | 0.36568 | 0.36884 | 0.38215 | 0.31617 | 0.27635 | 0.32094 | 0.28892 | 0.26359 | 0.23658 | 0.19987 | 0.14215 | 0.14674 | 0.10852 | 0.071448 | 0.077727 | 0.055047 | 0.039267
2015 | 10 | 29 | 0.035686 | 0.030265 | 0.03522 | 0.047472 | 0.059109 | 0.047196 | 0.033521 | 0.021047 | 0.0476 | 0.081634 | 0.14138 | 0.18037 | 0.18077 | 0.1624 | 0.14279 | 0.090506 | 0.05705 | 0.065544 | 0.086006 | 0.078076 | 0.10176 | 0.075874 | 0.13239 | 0.13455
2015 | 10 | 30 | 0.10338 | 0.080869 | 0.070827 | 0.068069 | 0.040237 | 0.027065 | 0.015528 | 0.024226 | 0.089449 | 0.10672 | 0.1271 | 0.1361 | 0.1092 | 0.11486 | 0.1373 | 0.11419 | 0.08567 | 0.050101 | 0.034511 | 0.031839 | 0 | 0 | 0.003325 | 0.008245
2015 | 10 | 31 | 0.010665 | 0.028456 | 0.043154 | 0.053991 | 0.063869 | 0.061488 | 0.042211 | 0.035892 | 0.089871 | 0.20178 | 0.21944 | 0.19093 | 0.19963 | 0.18776 | 0.19173 | 0.18229 | 0.19248 | 0.18757 | 0.17148 | 0.11004 | 0.044067 | 0.11367 | 0.17974 | 0.23727
2015 | 11 | 1 | 0.24369 | 0.21399 | 0.18116 | 0.13598 | 0.10195 | 0.084102 | 0.027627 | 0.12593 | 0.24144 | 0.33456 | 0.54046 | 0.57675 | 0.48697 | 0.38023 | 0.28896 | 0.21012 | 0.16265 | 0.14862 | 0.15318 | 0.092474 | 0.085941 | 0.050277 | 0.031859 | 0.03837
2015 | 11 | 2 | 0.060767 | 0.11088 | 0.17245 | 0.17032 | 0.11922 | 0.077719 | 0.047592 | 0.12422 | 0.27675 | 0.2707 | 0.2599 | 0.22777 | 0.27156 | 0.35698 | 0.46866 | 0.67715 | 0.78215 | 0.86474 | 0.89647 | 0.95643 | 0.98423 | 0.99045 | 0.94095 | 0.92517
2015 | 11 | 3 | 0.93086 | 0.93442 | 0.92804 | 0.94201 | 0.98568 | 0.98524 | 0.99315 | 0.98413 | 0.98045 | 0.9636 | 0.92523 | 0.6619 | 0.41679 | 0.18515 | 0.054269 | 0.017058 | 0.028142 | 0.076484 | 0.077157 | 0.030544 | 0.02882 | 0.039871 | 0.048965 | 0.06285
2015 | 11 | 4 | 0.11927 | 0.18158 | 0.29451 | 0.42265 | 0.44741 | 0.46008 | 0.44604 | 0.28193 | 0.1749 | 0.19655 | 0.12119 | 0.089532 | 0.056929 | 0.062945 | 0.087852 | 0.11947 | 0.16579 | 0.20407 | 0.22117 | 0.20495 | 0.22863 | 0.29602 | 0.23109 | 0.18357
2015 | 11 | 5 | 0.14894 | 0.1528 | 0.21331 | 0.43593 | 0.62269 | 0.7036 | 0.79805 | 0.77233 | 0.73198 | 0.67385 | 0.64211 | 0.59903 | 0.52543 | 0.50696 | 0.5136 | 0.48417 | 0.43517 | 0.40923 | 0.40431 | 0.41195 | 0.34925 | 0.30971 | 0.27877 | 0.24072
2015 | 11 | 6 | 0.23639 | 0.20643 | 0.20183 | 0.22291 | 0.24434 | 0.27929 | 0.328 | 0.41084 | 0.4502 | 0.44352 | 0.4278 | 0.36928 | 0.29793 | 0.26855 | 0.24649 | 0.21862 | 0.21186 | 0.21948 | 0.21991 | 0.10334 | 0.13716 | 0.1729 | 0.14623 | 0.15443
2015 | 11 | 7 | 0.14492 | 0.18535 | 0.22243 | 0.24292 | 0.27169 | 0.34123 | 0.46293 | 0.56058 | 0.47284 | 0.38697 | 0.31461 | 0.25315 | 0.19052 | 0.16501 | 0.14169 | 0.13041 | 0.11487 | 0.11025 | 0.10658 | 0.026389 | 0.017164 | 0.025897 | 0.028353 | 0.024487
2015 | 11 | 8 | 0.035722 | 0.05092 | 0.056048 | 0.085222 | 0.11521 | 0.19603 | 0.35223 | 0.41535 | 0.28071 | 0.23619 | 0.1715 | 0.12319 | 0.12354 | 0.11604 | 0.11462 | 0.1177 | 0.095951 | 0.077997 | 0.079938 | 0.027501 | 0.015539 | 0.012815 | 0.01079 | 0.014151
2015 | 11 | 9 | 0.035143 | 0.050186 | 0.061875 | 0.070479 | 0.08176 | 0.15193 | 0.31111 | 0.42634 | 0.45996 | 0.37248 | 0.27978 | 0.18864 | 0.12456 | 0.10892 | 0.10365 | 0.099707 | 0.088174 | 0.086602 | 0.080875 | 0.017236 | 0.004198 | 0.005661 | 0.033648 | 0.036255
2015 | 11 | 10 | 0.037748 | 0.044573 | 0.0602 | 0.087692 | 0.14002 | 0.28462 | 0.43454 | 0.58032 | 0.4384 | 0.43496 | 0.36711 | 0.26002 | 0.18229 | 0.12561 | 0.10918 | 0.091298 | 0.086799 | 0.071648 | 0.038169 | 0.012092 | 0.00385 | 0 | 0.004894 | 0.026236
2015 | 11 | 11 | 0.039543 | 0.017279 | 0.014125 | 0.014802 | 0.01899 | 0.034061 | 0.16258 | 0.24319 | 0.31464 | 0.3148 | 0.29735 | 0.2409 | 0.16793 | 0.13067 | 0.11609 | 0.11006 | 0.088165 | 0.073856 | 0.086251 | 0.049746 | 0.077388 | 0.12689 | 0.22123 | 0.36147
2015 | 11 | 12 | 0.44627 | 0.47274 | 0.66499 | 0.59711 | 0.40704 | 0.28834 | 0.21847 | 0.096608 | 0.56924 | 0.73738 | 0.58659 | 0.32753 | 0.12615 | 0.11571 | 0.051178 | 0.091849 | 0.16568 | 0.20185 | 0.27795 | 0.26205 | 0.27197 | 0.31982 | 0.33594 | 0.36448
2015 | 11 | 13 | 0.39521 | 0.3984 | 0.40662 | 0.50178 | 0.5985 | 0.65559 | 0.57582 | 0.37921 | 0.24573 | 0.21785 | 0.202 | 0.15844 | 0.14969 | 0.1148 | 0.11538 | 0.13832 | 0.1738 | 0.15348 | 0.15562 | 0.081141 | 0.037824 | 0.1957 | 0.30663 | 0.36338
2015 | 11 | 14 | 0.29915 | 0.2126 | 0.16251 | 0.10265 | 0.07015 | 0.057022 | 0.050063 | 0.12989 | 0.262 | 0.24749 | 0.4551 | 0.38869 | 0.29014 | 0.17536 | 0.11767 | 0.13729 | 0.12129 | 0.084029 | 0.080059 | 0.025341 | 0.014195 | 0.005893 | 0.01519 | 0.016242
2015 | 11 | 15 | 0.053117 | 0.11315 | 0.17069 | 0.21913 | 0.19327 | 0.22217 | 0.35608 | 0.37795 | 0.61619 | 0.44939 | 0.44495 | 0.27584 | 0.10604 | 0.071329 | 0.093297 | 0.10018 | 0.1263 | 0.15635 | 0.16774 | 0.10668 | 0.056402 | 0.17444 | 0.46632 | 0.60135
2015 | 11 | 16 | 0.8116 | 0.99566 | 0.94434 | 0.93666 | 0.91607 | 0.923 | 0.90329 | 0.72835 | 0.51111 | 0.47447 | 0.36263 | 0.44529 | 0.37196 | 0.22844 | 0.14814 | 0.088862 | 0.11655 | 0.13462 | 0.078005 | 0.007473 | 0.060037 | 0.061878 | 0.0523 | 0.064287
2015 | 11 | 17 | 0.078952 | 0.082625 | 0.092374 | 0.11849 | 0.22613 | 0.46826 | 0.66753 | 0.74065 | 0.6694 | 0.60192 | 0.47497 | 0.35584 | 0.29865 | 0.22525 | 0.16313 | 0.12551 | 0.12601 | 0.12165 | 0.1314 | 0.058074 | 0.072719 | 0.029466 | 0.035262 | 0.038812
2015 | 11 | 18 | 0.075506 | 0.12904 | 0.15382 | 0.16816 | 0.22914 | 0.37129 | 0.39861 | 0.23733 | 0.24325 | 0.077374 | 0.030608 | 0.063619 | 0.10822 | 0.12324 | 0.16738 | 0.19603 | 0.26869 | 0.27278 | 0.28235 | 0.10811 | 0.037923 | 0.013881 | 0.00329 | 0.010706
2015 | 11 | 19 | 0.093983 | 0.17122 | 0.14988 | 0.17817 | 0.25209 | 0.38383 | 0.31203 | 0.10555 | 0.26113 | 0.48868 | 0.67544 | 0.66745 | 0.5962 | 0.51386 | 0.46116 | 0.42008 | 0.4453 | 0.46492 | 0.50531 | 0.39128 | 0.40252 | 0.53549 | 0.81007 | 0.90217
2015 | 11 | 20 | 0.90498 | 0.8935 | 0.88477 | 0.872 | 0.88842 | 0.87265 | 0.89358 | 0.81867 | 0.61355 | 0.57952 | 0.42495 | 0.20777 | 0.39489 | 0.4363 | 0.61244 | 0.58984 | 0.54554 | 0.51903 | 0.478 | 0.2777 | 0.17089 | 0.12313 | 0.20697 | 0.38764
2015 | 11 | 21 | 0.47781 | 0.6236 | 0.80096 | 0.80521 | 0.76343 | 0.55419 | 0.36478 | 0.16483 | 0.31964 | 0.40322 | 0.33253 | 0.32656 | 0.30768 | 0.36705 | 0.43434 | 0.5249 | 0.58646 | 0.59688 | 0.59541 | 0.72451 | 0.93302 | 0.9693 | 0.92325 | 0.91195
2015 | 11 | 22 | 0.91107 | 0.9557 | 0.80462 | 0.87317 | 0.93316 | 0.9331 | 0.98126 | 0.99495 | 0.95391 | 0.78755 | 0.73243 | 0.47508 | 0.36559 | 0.1681 | 0.099827 | 0.088861 | 0.066056 | 0.092226 | 0.13323 | 0.22265 | 0.31887 | 0.31667 | 0.33726 | 0.41708
2015 | 11 | 23 | 0.40224 | 0.32978 | 0.24562 | 0.28216 | 0.2373 | 0.15832 | 0.13883 | 0.12868 | 0.12851 | 0.14773 | 0.13375 | 0.15619 | 0.1743 | 0.22349 | 0.32986 | 0.4488 | 0.51686 | 0.51331 | 0.47576 | 0.44146 | 0.4265 | 0.34042 | 0.23764 | 0.18823
2015 | 11 | 24 | 0.11712 | 0.068404 | 0.046423 | 0.053405 | 0.071388 | 0.068826 | 0.059926 | 0.060228 | 0.091823 | 0.14995 | 0.19062 | 0.20977 | 0.20342 | 0.18362 | 0.16595 | 0.1532 | 0.12447 | 0.10715 | 0.11932 | 0.015412 | 0.003379 | 0.002998 | 0.002922 | 0.019065
2015 | 11 | 25 | 0.025962 | 0.039439 | 0.050118 | 0.046825 | 0.028164 | 0.02852 | 0.18668 | 0.31144 | 0.39349 | 0.48567 | 0.46164 | 0.38066 | 0.38103 | 0.30893 | 0.33402 | 0.31056 | 0.31638 | 0.27474 | 0.24326 | 0.16373 | 0.10937 | 0.12187 | 0.16259 | 0.21639
2015 | 11 | 26 | 0.25807 | 0.34943 | 0.51928 | 0.58648 | 0.62988 | 0.70581 | 0.87686 | 0.89983 | 0.78047 | 0.72688 | 0.75679 | 0.79934 | 0.75279 | 0.81373 | 0.73333 | 0.71399 | 0.72774 | 0.76239 | 0.81866 | 0.90626 | 0.94982 | 0.98364 | 0.98498 | 0.98821
2015 | 11 | 27 | 0.9749 | 0.96025 | 0.94 | 0.89856 | 0.83254 | 0.76173 | 0.57205 | 0.28568 | 0.04742 | 0.019168 | 0.086328 | 0.13308 | 0.12645 | 0.12653 | 0.14764 | 0.1678 | 0.26725 | 0.38367 | 0.48718 | 0.66421 | 0.8797 | 0.93043 | 0.93708 | 0.94483
2015 | 11 | 28 | 0.95094 | 0.98135 | 0.99691 | 0.99685 | 0.9967 | 0.9945 | 0.99077 | 0.98322 | 0.78916 | 0.69087 | 0.6544 | 0.65054 | 0.5699 | 0.46274 | 0.34875 | 0.22109 | 0.13864 | 0.10615 | 0.10287 | 0.072557 | 0.36081 | 0.51547 | 0.68958 | 0.79702
2015 | 11 | 29 | 0.87903 | 0.88469 | 0.87324 | 0.86214 | 0.82731 | 0.79712 | 0.72028 | 0.50946 | 0.44579 | 0.4161 | 0.36626 | 0.15214 | 0.045703 | 0.073471 | 0.13924 | 0.13312 | 0.10241 | 0.10748 | 0.079284 | 0.031277 | 0.027264 | 0.033398 | 0.024103 | 0.024435
2015 | 11 | 30 | 0.046399 | 0.057659 | 0.058841 | 0.10715 | 0.19096 | 0.19672 | 0.16786 | 0.13919 | 0.10724 | 0.10418 | 0.13479 | 0.16116 | 0.19279 | 0.25483 | 0.31548 | 0.33382 | 0.37026 | 0.41229 | 0.39863 | 0.45631 | 0.43624 | 0.39502 | 0.3486 | 0.31767
2015 | 12 | 1 | 0.28134 | 0.26608 | 0.28085 | 0.44018 | 0.52723 | 0.59377 | 0.60954 | 0.61883 | 0.53277 | 0.46663 | 0.3869 | 0.38932 | 0.34672 | 0.32886 | 0.33299 | 0.33432 | 0.33009 | 0.28792 | 0.2321 | 0.12056 | 0.12476 | 0.11078 | 0.076237 | 0.047683
2015 | 12 | 2 | 0.051829 | 0.062843 | 0.050273 | 0.061402 | 0.075811 | 0.091404 | 0.13829 | 0.25551 | 0.25299 | 0.32406 | 0.2809 | 0.22939 | 0.18318 | 0.16677 | 0.15619 | 0.14325 | 0.15459 | 0.15325 | 0.1287 | 0.004099 | 0.021748 | 0.048814 | 0.084201 | 0.13105
2015 | 12 | 3 | 0.16625 | 0.21618 | 0.27638 | 0.31618 | 0.31161 | 0.38943 | 0.50806 | 0.49048 | 0.27389 | 0.3516 | 0.34414 | 0.34193 | 0.30472 | 0.32757 | 0.52097 | 0.54291 | 0.49002 | 0.47728 | 0.26112 | 0.051175 | 0.018452 | 0.022693 | 0.10429 | 0.33549
2015 | 12 | 4 | 0.70503 | 0.81226 | 0.87773 | 0.87968 | 0.79092 | 0.62745 | 0.54052 | 0.46137 | 0.36895 | 0.48393 | 0.38026 | 0.36024 | 0.26893 | 0.18146 | 0.13775 | 0.097606 | 0.078518 | 0.060063 | 0.027532 | 0 | 0.034939 | 0.19563 | 0.46837 | 0.65884
2015 | 12 | 5 | 0.74712 | 0.80149 | 0.80031 | 0.74894 | 0.67548 | 0.46094 | 0.40923 | 0.27979 | 0.26777 | 0.2277 | 0.23031 | 0.22615 | 0.18082 | 0.1991 | 0.23575 | 0.23409 | 0.24205 | 0.25923 | 0.21106 | 0.077786 | 0.076881 | 0.058415 | 0.049743 | 0.067239
2015 | 12 | 6 | 0.076447 | 0.11834 | 0.152 | 0.16569 | 0.17787 | 0.18552 | 0.17825 | 0.17294 | 0.095659 | 0.13689 | 0.097553 | 0.11818 | 0.17849 | 0.19297 | 0.19575 | 0.16951 | 0.17556 | 0.19329 | 0.22157 | 0.062676 | 0.16014 | 0.4422 | 0.57164 | 0.58369
2015 | 12 | 7 | 0.67205 | 0.68612 | 0.64838 | 0.61125 | 0.58062 | 0.43388 | 0.33111 | 0.15705 | 0.089771 | 0.24751 | 0.24405 | 0.26233 | 0.18285 | 0.19669 | 0.16388 | 0.15058 | 0.16312 | 0.18779 | 0.23628 | 0.13414 | 0.34047 | 0.66007 | 0.91236 | 0.95893
2015 | 12 | 8 | 0.96107 | 0.88393 | 0.99977 | 0.95095 | 0.9998 | 0.99719 | 0.99356 | 0.95757 | 0.85278 | 0.40541 | 0.20972 | 0.19846 | 0.098137 | 0.043695 | 0.035526 | 0.05121 | 0.064647 | 0.067421 | 0.056675 | 0.011325 | 0.03202 | 0.026111 | 0.029296 | 0.055485
2015 | 12 | 9 | 0.15637 | 0.29468 | 0.38987 | 0.44272 | 0.53111 | 0.59746 | 0.55242 | 0.47423 | 0.16756 | 0.1071 | 0.045696 | 0.085288 | 0.10045 | 0.0714 | 0.08839 | 0.094628 | 0.096794 | 0.1181 | 0.16846 | 0.031083 | 0.085268 | 0.2738 | 0.67026 | 0.90842
2015 | 12 | 10 | 0.92349 | 0.92357 | 0.92623 | 0.94712 | 0.93638 | 0.93472 | 0.94161 | 0.95859 | 0.9507 | 0.96461 | 0.92718 | 0.90128 | 0.94578 | 0.97323 | 0.96007 | 0.82579 | 0.72281 | 0.83683 | 0.89646 | 0.93362 | 0.94034 | 0.89994 | 0.7909 | 0.71809
2015 | 12 | 11 | 0.73756 | 0.76771 | 0.80531 | 0.81026 | 0.76985 | 0.75347 | 0.68872 | 0.53869 | 0.24099 | 0.23917 | 0.13828 | 0.10286 | 0.084258 | 0.075859 | 0.065845 | 0.094596 | 0.096863 | 0.12823 | 0.18071 | 0.040566 | 0.14642 | 0.18925 | 0.24099 | 0.25289
2015 | 12 | 12 | 0.33762 | 0.32605 | 0.36137 | 0.45942 | 0.52231 | 0.54803 | 0.51482 | 0.43934 | 0.20433 | 0.2943 | 0.29178 | 0.17602 | 0.12113 | 0.065753 | 0.056912 | 0.057836 | 0.067391 | 0.057552 | 0.041083 | 0.002591 | 0.00691 | 0.005989 | 0.010461 | 0.038873
2015 | 12 | 13 | 0.0781 | 0.10279 | 0.11113 | 0.11855 | 0.11253 | 0.11042 | 0.28858 | 0.46212 | 0.62457 | 0.66231 | 0.56244 | 0.50918 | 0.36711 | 0.30393 | 0.25277 | 0.21395 | 0.20411 | 0.21583 | 0.20192 | 0.20818 | 0.19758 | 0.17505 | 0.12108 | 0.088399
2015 | 12 | 14 | 0.051195 | 0.042098 | 0.051415 | 0.090768 | 0.23857 | 0.59151 | 0.69095 | 0.73176 | 0.8211 | 0.79248 | 0.72038 | 0.60587 | 0.43521 | 0.32599 | 0.24993 | 0.22786 | 0.23728 | 0.23678 | 0.22031 | 0.14997 | 0.083773 | 0.074065 | 0.045177 | 0.036125
2015 | 12 | 15 | 0.037564 | 0.052159 | 0.060619 | 0.063346 | 0.061 | 0.065572 | 0.089943 | 0.32814 | 0.46537 | 0.51858 | 0.4078 | 0.4107 | 0.36373 | 0.33245 | 0.33042 | 0.35927 | 0.39731 | 0.38349 | 0.34191 | 0.13314 | 0.11001 | 0.1191 | 0.19325 | 0.26105
2015 | 12 | 16 | 0.27534 | 0.27976 | 0.28843 | 0.28261 | 0.26992 | 0.2573 | 0.22183 | 0.19323 | 0.13294 | 0.24336 | 0.34708 | 0.46512 | 0.59139 | 0.61469 | 0.60981 | 0.63308 | 0.66024 | 0.79446 | 0.91884 | 0.95179 | 0.93681 | 0.9508 | 0.96222 | 0.95394
2015 | 12 | 17 | 0.94555 | 0.95072 | 0.97202 | 0.96936 | 0.96121 | 0.9104 | 0.96254 | 0.98538 | 0.92608 | 0.89273 | 0.82564 | 0.49613 | 0.44237 | 0.37847 | 0.36807 | 0.19381 | 0.16672 | 0.18142 | 0.14806 | 0.15664 | 0.1785 | 0.13828 | 0.097186 | 0.12568
2015 | 12 | 18 | 0.19513 | 0.215 | 0.23818 | 0.26658 | 0.31744 | 0.33464 | 0.38353 | 0.27268 | 0.18752 | 0.13839 | 0.1197 | 0.05574 | 0.035824 | 0.035591 | 0.069321 | 0.14427 | 0.21939 | 0.2645 | 0.32143 | 0.16168 | 0.23838 | 0.27992 | 0.26251 | 0.22984
2015 | 12 | 19 | 0.23047 | 0.21216 | 0.21235 | 0.20349 | 0.17457 | 0.14117 | 0.2663 | 0.42252 | 0.66707 | 0.72225 | 0.65783 | 0.60759 | 0.58535 | 0.51598 | 0.46956 | 0.41267 | 0.348 | 0.30028 | 0.2833 | 0.25724 | 0.21647 | 0.16882 | 0.10592 | 0.066422
2015 | 12 | 20 | 0.019676 | 0.017372 | 0.020545 | 0.031959 | 0.021681 | 0.028825 | 0.039761 | 0.14555 | 0.40097 | 0.57276 | 0.47841 | 0.36255 | 0.30975 | 0.27331 | 0.25011 | 0.2119 | 0.1768 | 0.12036 | 0.099928 | 0.036054 | 0.072736 | 0.12959 | 0.20938 | 0.23507
2015 | 12 | 21 | 0.21966 | 0.22009 | 0.23524 | 0.18743 | 0.15579 | 0.10785 | 0.075165 | 0.081144 | 0.065708 | 0.16795 | 0.36381 | 0.42835 | 0.51466 | 0.51602 | 0.46711 | 0.39838 | 0.36729 | 0.4077 | 0.44744 | 0.38175 | 0.42024 | 0.4611 | 0.5402 | 0.60791
2015 | 12 | 22 | 0.49002 | 0.40345 | 0.4141 | 0.38784 | 0.37302 | 0.30468 | 0.38475 | 0.33426 | 0.42077 | 0.57513 | 0.47595 | 0.43536 | 0.42736 | 0.366 | 0.24546 | 0.15148 | 0.13647 | 0.1187 | 0.10899 | 0.018205 | 0.10704 | 0.2101 | 0.28905 | 0.33459
2015 | 12 | 23 | 0.34836 | 0.26982 | 0.1926 | 0.1336 | 0.10738 | 0.074194 | 0.063818 | 0.25366 | 0.34545 | 0.51741 | 0.65269 | 0.79274 | 0.80899 | 0.81429 | 0.83346 | 0.82146 | 0.82027 | 0.82412 | 0.83229 | 0.83637 | 0.90639 | 0.93979 | 0.91571 | 0.89569
2015 | 12 | 24 | 0.8624 | 0.88344 | 0.89111 | 0.8813 | 0.83309 | 0.8335 | 0.75041 | 0.51854 | 0.35855 | 0.41445 | 0.5257 | 0.64685 | 0.64701 | 0.41923 | 0.1812 | 0.063704 | 0.05129 | 0.026587 | 0.030482 | 0.017263 | 0.014783 | 0.00271 | 0.003066 | 0
2015 | 12 | 25 | 0 | 0.005506 | 0.020156 | 0.034167 | 0.049853 | 0.071363 | 0.10516 | 0.17412 | 0.19573 | 0.16873 | 0.17918 | 0.17413 | 0.22523 | 0.18941 | 0.22039 | 0.21072 | 0.18916 | 0.18488 | 0.19635 | 0.2015 | 0.15835 | 0.16061 | 0.15246 | 0.16017
2015 | 12 | 26 | 0.15515 | 0.15862 | 0.16308 | 0.2005 | 0.19969 | 0.19443 | 0.18222 | 0.17725 | 0.22873 | 0.3602 | 0.41074 | 0.43059 | 0.47727 | 0.41182 | 0.32874 | 0.25675 | 0.22853 | 0.21759 | 0.18704 | 0.13089 | 0.10078 | 0.10278 | 0.084316 | 0.080944
2015 | 12 | 27 | 0.06882 | 0.065604 | 0.057721 | 0.047995 | 0.055381 | 0.056382 | 0.025721 | 0.013584 | 0.024969 | 0.11517 | 0.19508 | 0.19296 | 0.1244 | 0.052792 | 0.02754 | 0.022842 | 0.018 | 0.019801 | 0.048176 | 0.063336 | 0.067546 | 0.002003 | 0.010394 | 0.009667
2015 | 12 | 28 | 0.013825 | 0.026727 | 0.030493 | 0.048087 | 0.076284 | 0.22127 | 0.3346 | 0.40069 | 0.5217 | 0.56369 | 0.48706 | 0.37574 | 0.36312 | 0.30278 | 0.24473 | 0.18499 | 0.14539 | 0.11006 | 0.099059 | 0.057088 | 0.048177 | 0.063639 | 0.062378 | 0.052992
2015 | 12 | 29 | 0.052942 | 0.059345 | 0.07945 | 0.12973 | 0.27005 | 0.43381 | 0.6216 | 0.69932 | 0.56804 | 0.51401 | 0.42519 | 0.37483 | 0.3535 | 0.31433 | 0.32372 | 0.33956 | 0.35731 | 0.35129 | 0.38615 | 0.30106 | 0.29007 | 0.36655 | 0.3944 | 0.32854
2015 | 12 | 30 | 0.34251 | 0.33195 | 0.28756 | 0.29753 | 0.37678 | 0.47768 | 0.58328 | 0.51186 | 0.34197 | 0.31015 | 0.2904 | 0.27004 | 0.24021 | 0.23817 | 0.26493 | 0.24175 | 0.22119 | 0.21757 | 0.25049 | 0.15071 | 0.093822 | 0.090677 | 0.061946 | 0.061184
2015 | 12 | 31 | 0.046011 | 0.055714 | 0.041739 | 0.062787 | 0.10321 | 0.19767 | 0.47097 | 0.5399 | 0.49448 | 0.44974 | 0.3628 | 0.32467 | 0.36271 | 0.38318 | 0.39917 | 0.47123 | 0.46227 | 0.55902 | 0.63266 | 0.67599 | 0.70756 | 0.7193 | 0.69798 | 0.65692

## Solar(z1)
Year | Month | Day | 1 | 2 | 3 | 4 | 5 | 6 | 7 | 8 | 9 | 10 | 11 | 12 | 13 | 14 | 15 | 16 | 17 | 18 | 19 | 20 | 21 | 22 | 23 | 24
2015 | 1 | 1 | 0 | 0 | 0 | 0 | 0 | 0.03 | 0.19 | 0.34 | 0.47 | 0.6 | 0.68 | 0.73 | 0.74 | 0.71 | 0.65 | 0.54 | 0.41 | 0.28 | 0.12 | 0 | 0 | 0 | 0 | 0
2015 | 1 | 2 | 0 | 0 | 0 | 0 | 0 | 0.03 | 0.19 | 0.34 | 0.47 | 0.6 | 0.68 | 0.73 | 0.74 | 0.71 | 0.65 | 0.54 | 0.41 | 0.28 | 0.12 | 0 | 0 | 0 | 0 | 0
2015 | 1 | 3 | 0 | 0 | 0 | 0 | 0 | 0.03 | 0.19 | 0.34 | 0.47 | 0.6 | 0.68 | 0.73 | 0.74 | 0.71 | 0.65 | 0.54 | 0.41 | 0.28 | 0.12 | 0 | 0 | 0 | 0 | 0
2015 | 1 | 4 | 0 | 0 | 0 | 0 | 0 | 0.03 | 0.19 | 0.34 | 0.47 | 0.6 | 0.68 | 0.73 | 0.74 | 0.71 | 0.65 | 0.54 | 0.41 | 0.28 | 0.12 | 0 | 0 | 0 | 0 | 0
2015 | 1 | 5 | 0 | 0 | 0 | 0 | 0 | 0.03 | 0.19 | 0.34 | 0.47 | 0.6 | 0.68 | 0.73 | 0.74 | 0.71 | 0.65 | 0.54 | 0.41 | 0.28 | 0.12 | 0 | 0 | 0 | 0 | 0
2015 | 1 | 6 | 0 | 0 | 0 | 0 | 0 | 0.03 | 0.19 | 0.34 | 0.47 | 0.6 | 0.68 | 0.73 | 0.74 | 0.71 | 0.65 | 0.54 | 0.41 | 0.28 | 0.12 | 0 | 0 | 0 | 0 | 0
2015 | 1 | 7 | 0 | 0 | 0 | 0 | 0 | 0.03 | 0.19 | 0.34 | 0.47 | 0.6 | 0.68 | 0.73 | 0.74 | 0.71 | 0.65 | 0.54 | 0.41 | 0.28 | 0.12 | 0 | 0 | 0 | 0 | 0
2015 | 1 | 8 | 0 | 0 | 0 | 0 | 0 | 0.03 | 0.19 | 0.34 | 0.47 | 0.6 | 0.68 | 0.73 | 0.74 | 0.71 | 0.65 | 0.54 | 0.41 | 0.28 | 0.12 | 0 | 0 | 0 | 0 | 0
2015 | 1 | 9 | 0 | 0 | 0 | 0 | 0 | 0.03 | 0.19 | 0.34 | 0.47 | 0.6 | 0.68 | 0.73 | 0.74 | 0.71 | 0.65 | 0.54 | 0.41 | 0.28 | 0.12 | 0 | 0 | 0 | 0 | 0
2015 | 1 | 10 | 0 | 0 | 0 | 0 | 0 | 0.03 | 0.19 | 0.34 | 0.47 | 0.6 | 0.68 | 0.73 | 0.74 | 0.71 | 0.65 | 0.54 | 0.41 | 0.28 | 0.12 | 0 | 0 | 0 | 0 | 0
2015 | 1 | 11 | 0 | 0 | 0 | 0 | 0 | 0.03 | 0.19 | 0.34 | 0.47 | 0.6 | 0.68 | 0.73 | 0.74 | 0.71 | 0.65 | 0.54 | 0.41 | 0.28 | 0.12 | 0 | 0 | 0 | 0 | 0
2015 | 1 | 12 | 0 | 0 | 0 | 0 | 0 | 0.03 | 0.19 | 0.34 | 0.47 | 0.6 | 0.68 | 0.73 | 0.74 | 0.71 | 0.65 | 0.54 | 0.41 | 0.28 | 0.12 | 0 | 0 | 0 | 0 | 0
2015 | 1 | 13 | 0 | 0 | 0 | 0 | 0 | 0.03 | 0.19 | 0.34 | 0.47 | 0.6 | 0.68 | 0.73 | 0.74 | 0.71 | 0.65 | 0.54 | 0.41 | 0.28 | 0.12 | 0 | 0 | 0 | 0 | 0
2015 | 1 | 14 | 0 | 0 | 0 | 0 | 0 | 0.03 | 0.19 | 0.34 | 0.47 | 0.6 | 0.68 | 0.73 | 0.74 | 0.71 | 0.65 | 0.54 | 0.41 | 0.28 | 0.12 | 0 | 0 | 0 | 0 | 0
2015 | 1 | 15 | 0 | 0 | 0 | 0 | 0 | 0.03 | 0.19 | 0.34 | 0.47 | 0.6 | 0.68 | 0.73 | 0.74 | 0.71 | 0.65 | 0.54 | 0.41 | 0.28 | 0.12 | 0 | 0 | 0 | 0 | 0
2015 | 1 | 16 | 0 | 0 | 0 | 0 | 0 | 0.03 | 0.19 | 0.34 | 0.47 | 0.6 | 0.68 | 0.73 | 0.74 | 0.71 | 0.65 | 0.54 | 0.41 | 0.28 | 0.12 | 0 | 0 | 0 | 0 | 0
2015 | 1 | 17 | 0 | 0 | 0 | 0 | 0 | 0.03 | 0.19 | 0.34 | 0.47 | 0.6 | 0.68 | 0.73 | 0.74 | 0.71 | 0.65 | 0.54 | 0.41 | 0.28 | 0.12 | 0 | 0 | 0 | 0 | 0
2015 | 1 | 18 | 0 | 0 | 0 | 0 | 0 | 0.03 | 0.19 | 0.34 | 0.47 | 0.6 | 0.68 | 0.73 | 0.74 | 0.71 | 0.65 | 0.54 | 0.41 | 0.28 | 0.12 | 0 | 0 | 0 | 0 | 0
2015 | 1 | 19 | 0 | 0 | 0 | 0 | 0 | 0.03 | 0.19 | 0.34 | 0.47 | 0.6 | 0.68 | 0.73 | 0.74 | 0.71 | 0.65 | 0.54 | 0.41 | 0.28 | 0.12 | 0 | 0 | 0 | 0 | 0
2015 | 1 | 20 | 0 | 0 | 0 | 0 | 0 | 0.03 | 0.19 | 0.34 | 0.47 | 0.6 | 0.68 | 0.73 | 0.74 | 0.71 | 0.65 | 0.54 | 0.41 | 0.28 | 0.12 | 0 | 0 | 0 | 0 | 0
2015 | 1 | 21 | 0 | 0 | 0 | 0 | 0 | 0.03 | 0.19 | 0.34 | 0.47 | 0.6 | 0.68 | 0.73 | 0.74 | 0.71 | 0.65 | 0.54 | 0.41 | 0.28 | 0.12 | 0 | 0 | 0 | 0 | 0
2015 | 1 | 22 | 0 | 0 | 0 | 0 | 0 | 0.03 | 0.19 | 0.34 | 0.47 | 0.6 | 0.68 | 0.73 | 0.74 | 0.71 | 0.65 | 0.54 | 0.41 | 0.28 | 0.12 | 0 | 0 | 0 | 0 | 0
2015 | 1 | 23 | 0 | 0 | 0 | 0 | 0 | 0.03 | 0.19 | 0.34 | 0.47 | 0.6 | 0.68 | 0.73 | 0.74 | 0.71 | 0.65 | 0.54 | 0.41 | 0.28 | 0.12 | 0 | 0 | 0 | 0 | 0
2015 | 1 | 24 | 0 | 0 | 0 | 0 | 0 | 0.03 | 0.19 | 0.34 | 0.47 | 0.6 | 0.68 | 0.73 | 0.74 | 0.71 | 0.65 | 0.54 | 0.41 | 0.28 | 0.12 | 0 | 0 | 0 | 0 | 0
2015 | 1 | 25 | 0 | 0 | 0 | 0 | 0 | 0.03 | 0.19 | 0.34 | 0.47 | 0.6 | 0.68 | 0.73 | 0.74 | 0.71 | 0.65 | 0.54 | 0.41 | 0.28 | 0.12 | 0 | 0 | 0 | 0 | 0
2015 | 1 | 26 | 0 | 0 | 0 | 0 | 0 | 0.03 | 0.19 | 0.34 | 0.47 | 0.6 | 0.68 | 0.73 | 0.74 | 0.71 | 0.65 | 0.54 | 0.41 | 0.28 | 0.12 | 0 | 0 | 0 | 0 | 0
2015 | 1 | 27 | 0 | 0 | 0 | 0 | 0 | 0.03 | 0.19 | 0.34 | 0.47 | 0.6 | 0.68 | 0.73 | 0.74 | 0.71 | 0.65 | 0.54 | 0.41 | 0.28 | 0.12 | 0 | 0 | 0 | 0 | 0
2015 | 1 | 28 | 0 | 0 | 0 | 0 | 0 | 0.03 | 0.19 | 0.34 | 0.47 | 0.6 | 0.68 | 0.73 | 0.74 | 0.71 | 0.65 | 0.54 | 0.41 | 0.28 | 0.12 | 0 | 0 | 0 | 0 | 0
2015 | 1 | 29 | 0 | 0 | 0 | 0 | 0 | 0.03 | 0.19 | 0.34 | 0.47 | 0.6 | 0.68 | 0.73 | 0.74 | 0.71 | 0.65 | 0.54 | 0.41 | 0.28 | 0.12 | 0 | 0 | 0 | 0 | 0
2015 | 1 | 30 | 0 | 0 | 0 | 0 | 0 | 0.03 | 0.19 | 0.34 | 0.47 | 0.6 | 0.68 | 0.73 | 0.74 | 0.71 | 0.65 | 0.54 | 0.41 | 0.28 | 0.12 | 0 | 0 | 0 | 0 | 0
2015 | 1 | 31 | 0 | 0 | 0 | 0 | 0 | 0.03 | 0.19 | 0.34 | 0.47 | 0.6 | 0.68 | 0.73 | 0.74 | 0.71 | 0.65 | 0.54 | 0.41 | 0.28 | 0.12 | 0 | 0 | 0 | 0 | 0
2015 | 2 | 1 | 0 | 0 | 0 | 0 | 0 | 0 | 0.13 | 0.31 | 0.46 | 0.58 | 0.68 | 0.74 | 0.75 | 0.72 | 0.65 | 0.53 | 0.39 | 0.23 | 0.06 | 0 | 0 | 0 | 0 | 0
2015 | 2 | 2 | 0 | 0 | 0 | 0 | 0 | 0 | 0.13 | 0.31 | 0.46 | 0.58 | 0.68 | 0.74 | 0.75 | 0.72 | 0.65 | 0.53 | 0.39 | 0.23 | 0.06 | 0 | 0 | 0 | 0 | 0
2015 | 2 | 3 | 0 | 0 | 0 | 0 | 0 | 0 | 0.13 | 0.31 | 0.46 | 0.58 | 0.68 | 0.74 | 0.75 | 0.72 | 0.65 | 0.53 | 0.39 | 0.23 | 0.06 | 0 | 0 | 0 | 0 | 0
2015 | 2 | 4 | 0 | 0 | 0 | 0 | 0 | 0 | 0.13 | 0.31 | 0.46 | 0.58 | 0.68 | 0.74 | 0.75 | 0.72 | 0.65 | 0.53 | 0.39 | 0.23 | 0.06 | 0 | 0 | 0 | 0 | 0
2015 | 2 | 5 | 0 | 0 | 0 | 0 | 0 | 0 | 0.13 | 0.31 | 0.46 | 0.58 | 0.68 | 0.74 | 0.75 | 0.72 | 0.65 | 0.53 | 0.39 | 0.23 | 0.06 | 0 | 0 | 0 | 0 | 0
2015 | 2 | 6 | 0 | 0 | 0 | 0 | 0 | 0 | 0.13 | 0.31 | 0.46 | 0.58 | 0.68 | 0.74 | 0.75 | 0.72 | 0.65 | 0.53 | 0.39 | 0.23 | 0.06 | 0 | 0 | 0 | 0 | 0
2015 | 2 | 7 | 0 | 0 | 0 | 0 | 0 | 0 | 0.13 | 0.31 | 0.46 | 0.58 | 0.68 | 0.74 | 0.75 | 0.72 | 0.65 | 0.53 | 0.39 | 0.23 | 0.06 | 0 | 0 | 0 | 0 | 0
2015 | 2 | 8 | 0 | 0 | 0 | 0 | 0 | 0 | 0.13 | 0.31 | 0.46 | 0.58 | 0.68 | 0.74 | 0.75 | 0.72 | 0.65 | 0.53 | 0.39 | 0.23 | 0.06 | 0 | 0 | 0 | 0 | 0
2015 | 2 | 9 | 0 | 0 | 0 | 0 | 0 | 0 | 0.13 | 0.31 | 0.46 | 0.58 | 0.68 | 0.74 | 0.75 | 0.72 | 0.65 | 0.53 | 0.39 | 0.23 | 0.06 | 0 | 0 | 0 | 0 | 0
2015 | 2 | 10 | 0 | 0 | 0 | 0 | 0 | 0 | 0.13 | 0.31 | 0.46 | 0.58 | 0.68 | 0.74 | 0.75 | 0.72 | 0.65 | 0.53 | 0.39 | 0.23 | 0.06 | 0 | 0 | 0 | 0 | 0
2015 | 2 | 11 | 0 | 0 | 0 | 0 | 0 | 0 | 0.13 | 0.31 | 0.46 | 0.58 | 0.68 | 0.74 | 0.75 | 0.72 | 0.65 | 0.53 | 0.39 | 0.23 | 0.06 | 0 | 0 | 0 | 0 | 0
2015 | 2 | 12 | 0 | 0 | 0 | 0 | 0 | 0 | 0.13 | 0.31 | 0.46 | 0.58 | 0.68 | 0.74 | 0.75 | 0.72 | 0.65 | 0.53 | 0.39 | 0.23 | 0.06 | 0 | 0 | 0 | 0 | 0
2015 | 2 | 13 | 0 | 0 | 0 | 0 | 0 | 0 | 0.13 | 0.31 | 0.46 | 0.58 | 0.68 | 0.74 | 0.75 | 0.72 | 0.65 | 0.53 | 0.39 | 0.23 | 0.06 | 0 | 0 | 0 | 0 | 0
2015 | 2 | 14 | 0 | 0 | 0 | 0 | 0 | 0 | 0.13 | 0.31 | 0.46 | 0.58 | 0.68 | 0.74 | 0.75 | 0.72 | 0.65 | 0.53 | 0.39 | 0.23 | 0.06 | 0 | 0 | 0 | 0 | 0
2015 | 2 | 15 | 0 | 0 | 0 | 0 | 0 | 0 | 0.13 | 0.31 | 0.46 | 0.58 | 0.68 | 0.74 | 0.75 | 0.72 | 0.65 | 0.53 | 0.39 | 0.23 | 0.06 | 0 | 0 | 0 | 0 | 0
2015 | 2 | 16 | 0 | 0 | 0 | 0 | 0 | 0 | 0.13 | 0.31 | 0.46 | 0.58 | 0.68 | 0.74 | 0.75 | 0.72 | 0.65 | 0.53 | 0.39 | 0.23 | 0.06 | 0 | 0 | 0 | 0 | 0
2015 | 2 | 17 | 0 | 0 | 0 | 0 | 0 | 0 | 0.13 | 0.31 | 0.46 | 0.58 | 0.68 | 0.74 | 0.75 | 0.72 | 0.65 | 0.53 | 0.39 | 0.23 | 0.06 | 0 | 0 | 0 | 0 | 0
2015 | 2 | 18 | 0 | 0 | 0 | 0 | 0 | 0 | 0.13 | 0.31 | 0.46 | 0.58 | 0.68 | 0.74 | 0.75 | 0.72 | 0.65 | 0.53 | 0.39 | 0.23 | 0.06 | 0 | 0 | 0 | 0 | 0
2015 | 2 | 19 | 0 | 0 | 0 | 0 | 0 | 0 | 0.13 | 0.31 | 0.46 | 0.58 | 0.68 | 0.74 | 0.75 | 0.72 | 0.65 | 0.53 | 0.39 | 0.23 | 0.06 | 0 | 0 | 0 | 0 | 0
2015 | 2 | 20 | 0 | 0 | 0 | 0 | 0 | 0 | 0.13 | 0.31 | 0.46 | 0.58 | 0.68 | 0.74 | 0.75 | 0.72 | 0.65 | 0.53 | 0.39 | 0.23 | 0.06 | 0 | 0 | 0 | 0 | 0
2015 | 2 | 21 | 0 | 0 | 0 | 0 | 0 | 0 | 0.13 | 0.31 | 0.46 | 0.58 | 0.68 | 0.74 | 0.75 | 0.72 | 0.65 | 0.53 | 0.39 | 0.23 | 0.06 | 0 | 0 | 0 | 0 | 0
2015 | 2 | 22 | 0 | 0 | 0 | 0 | 0 | 0 | 0.13 | 0.31 | 0.46 | 0.58 | 0.68 | 0.74 | 0.75 | 0.72 | 0.65 | 0.53 | 0.39 | 0.23 | 0.06 | 0 | 0 | 0 | 0 | 0
2015 | 2 | 23 | 0 | 0 | 0 | 0 | 0 | 0 | 0.13 | 0.31 | 0.46 | 0.58 | 0.68 | 0.74 | 0.75 | 0.72 | 0.65 | 0.53 | 0.39 | 0.23 | 0.06 | 0 | 0 | 0 | 0 | 0
2015 | 2 | 24 | 0 | 0 | 0 | 0 | 0 | 0 | 0.13 | 0.31 | 0.46 | 0.58 | 0.68 | 0.74 | 0.75 | 0.72 | 0.65 | 0.53 | 0.39 | 0.23 | 0.06 | 0 | 0 | 0 | 0 | 0
2015 | 2 | 25 | 0 | 0 | 0 | 0 | 0 | 0 | 0.13 | 0.31 | 0.46 | 0.58 | 0.68 | 0.74 | 0.75 | 0.72 | 0.65 | 0.53 | 0.39 | 0.23 | 0.06 | 0 | 0 | 0 | 0 | 0
2015 | 2 | 26 | 0 | 0 | 0 | 0 | 0 | 0 | 0.13 | 0.31 | 0.46 | 0.58 | 0.68 | 0.74 | 0.75 | 0.72 | 0.65 | 0.53 | 0.39 | 0.23 | 0.06 | 0 | 0 | 0 | 0 | 0
2015 | 2 | 27 | 0 | 0 | 0 | 0 | 0 | 0 | 0.13 | 0.31 | 0.46 | 0.58 | 0.68 | 0.74 | 0.75 | 0.72 | 0.65 | 0.53 | 0.39 | 0.23 | 0.06 | 0 | 0 | 0 | 0 | 0
2015 | 2 | 28 | 0 | 0 | 0 | 0 | 0 | 0 | 0.13 | 0.31 | 0.46 | 0.58 | 0.68 | 0.74 | 0.75 | 0.72 | 0.65 | 0.53 | 0.39 | 0.23 | 0.06 | 0 | 0 | 0 | 0 | 0
2015 | 3 | 1 | 0 | 0 | 0 | 0 | 0 | 0 | 0.02 | 0.23 | 0.41 | 0.57 | 0.69 | 0.76 | 0.79 | 0.76 | 0.67 | 0.54 | 0.38 | 0.18 | 0 | 0 | 0 | 0 | 0 | 0
2015 | 3 | 2 | 0 | 0 | 0 | 0 | 0 | 0 | 0.02 | 0.23 | 0.41 | 0.57 | 0.69 | 0.76 | 0.79 | 0.76 | 0.67 | 0.54 | 0.38 | 0.18 | 0 | 0 | 0 | 0 | 0 | 0
2015 | 3 | 3 | 0 | 0 | 0 | 0 | 0 | 0 | 0.02 | 0.23 | 0.41 | 0.57 | 0.69 | 0.76 | 0.79 | 0.76 | 0.67 | 0.54 | 0.38 | 0.18 | 0 | 0 | 0 | 0 | 0 | 0
2015 | 3 | 4 | 0 | 0 | 0 | 0 | 0 | 0 | 0.02 | 0.23 | 0.41 | 0.57 | 0.69 | 0.76 | 0.79 | 0.76 | 0.67 | 0.54 | 0.38 | 0.18 | 0 | 0 | 0 | 0 | 0 | 0
2015 | 3 | 5 | 0 | 0 | 0 | 0 | 0 | 0 | 0.02 | 0.23 | 0.41 | 0.57 | 0.69 | 0.76 | 0.79 | 0.76 | 0.67 | 0.54 | 0.38 | 0.18 | 0 | 0 | 0 | 0 | 0 | 0
2015 | 3 | 6 | 0 | 0 | 0 | 0 | 0 | 0 | 0.02 | 0.23 | 0.41 | 0.57 | 0.69 | 0.76 | 0.79 | 0.76 | 0.67 | 0.54 | 0.38 | 0.18 | 0 | 0 | 0 | 0 | 0 | 0
2015 | 3 | 7 | 0 | 0 | 0 | 0 | 0 | 0 | 0.02 | 0.23 | 0.41 | 0.57 | 0.69 | 0.76 | 0.79 | 0.76 | 0.67 | 0.54 | 0.38 | 0.18 | 0 | 0 | 0 | 0 | 0 | 0
2015 | 3 | 8 | 0 | 0 | 0 | 0 | 0 | 0 | 0.02 | 0.23 | 0.41 | 0.57 | 0.69 | 0.76 | 0.79 | 0.76 | 0.67 | 0.54 | 0.38 | 0.18 | 0 | 0 | 0 | 0 | 0 | 0
2015 | 3 | 9 | 0 | 0 | 0 | 0 | 0 | 0 | 0.02 | 0.23 | 0.41 | 0.57 | 0.69 | 0.76 | 0.79 | 0.76 | 0.67 | 0.54 | 0.38 | 0.18 | 0 | 0 | 0 | 0 | 0 | 0
2015 | 3 | 10 | 0 | 0 | 0 | 0 | 0 | 0 | 0.02 | 0.23 | 0.41 | 0.57 | 0.69 | 0.76 | 0.79 | 0.76 | 0.67 | 0.54 | 0.38 | 0.18 | 0 | 0 | 0 | 0 | 0 | 0
2015 | 3 | 11 | 0 | 0 | 0 | 0 | 0 | 0 | 0.02 | 0.23 | 0.41 | 0.57 | 0.69 | 0.76 | 0.79 | 0.76 | 0.67 | 0.54 | 0.38 | 0.18 | 0 | 0 | 0 | 0 | 0 | 0
2015 | 3 | 12 | 0 | 0 | 0 | 0 | 0 | 0 | 0.02 | 0.23 | 0.41 | 0.57 | 0.69 | 0.76 | 0.79 | 0.76 | 0.67 | 0.54 | 0.38 | 0.18 | 0 | 0 | 0 | 0 | 0 | 0
2015 | 3 | 13 | 0 | 0 | 0 | 0 | 0 | 0 | 0.02 | 0.23 | 0.41 | 0.57 | 0.69 | 0.76 | 0.79 | 0.76 | 0.67 | 0.54 | 0.38 | 0.18 | 0 | 0 | 0 | 0 | 0 | 0
2015 | 3 | 14 | 0 | 0 | 0 | 0 | 0 | 0 | 0.02 | 0.23 | 0.41 | 0.57 | 0.69 | 0.76 | 0.79 | 0.76 | 0.67 | 0.54 | 0.38 | 0.18 | 0 | 0 | 0 | 0 | 0 | 0
2015 | 3 | 15 | 0 | 0 | 0 | 0 | 0 | 0 | 0.02 | 0.23 | 0.41 | 0.57 | 0.69 | 0.76 | 0.79 | 0.76 | 0.67 | 0.54 | 0.38 | 0.18 | 0 | 0 | 0 | 0 | 0 | 0
2015 | 3 | 16 | 0 | 0 | 0 | 0 | 0 | 0 | 0.02 | 0.23 | 0.41 | 0.57 | 0.69 | 0.76 | 0.79 | 0.76 | 0.67 | 0.54 | 0.38 | 0.18 | 0 | 0 | 0 | 0 | 0 | 0
2015 | 3 | 17 | 0 | 0 | 0 | 0 | 0 | 0 | 0.02 | 0.23 | 0.41 | 0.57 | 0.69 | 0.76 | 0.79 | 0.76 | 0.67 | 0.54 | 0.38 | 0.18 | 0 | 0 | 0 | 0 | 0 | 0
2015 | 3 | 18 | 0 | 0 | 0 | 0 | 0 | 0 | 0.02 | 0.23 | 0.41 | 0.57 | 0.69 | 0.76 | 0.79 | 0.76 | 0.67 | 0.54 | 0.38 | 0.18 | 0 | 0 | 0 | 0 | 0 | 0
2015 | 3 | 19 | 0 | 0 | 0 | 0 | 0 | 0 | 0.02 | 0.23 | 0.41 | 0.57 | 0.69 | 0.76 | 0.79 | 0.76 | 0.67 | 0.54 | 0.38 | 0.18 | 0 | 0 | 0 | 0 | 0 | 0
2015 | 3 | 20 | 0 | 0 | 0 | 0 | 0 | 0 | 0.02 | 0.23 | 0.41 | 0.57 | 0.69 | 0.76 | 0.79 | 0.76 | 0.67 | 0.54 | 0.38 | 0.18 | 0 | 0 | 0 | 0 | 0 | 0
2015 | 3 | 21 | 0 | 0 | 0 | 0 | 0 | 0 | 0.02 | 0.23 | 0.41 | 0.57 | 0.69 | 0.76 | 0.79 | 0.76 | 0.67 | 0.54 | 0.38 | 0.18 | 0 | 0 | 0 | 0 | 0 | 0
2015 | 3 | 22 | 0 | 0 | 0 | 0 | 0 | 0 | 0.02 | 0.23 | 0.41 | 0.57 | 0.69 | 0.76 | 0.79 | 0.76 | 0.67 | 0.54 | 0.38 | 0.18 | 0 | 0 | 0 | 0 | 0 | 0
2015 | 3 | 23 | 0 | 0 | 0 | 0 | 0 | 0 | 0.02 | 0.23 | 0.41 | 0.57 | 0.69 | 0.76 | 0.79 | 0.76 | 0.67 | 0.54 | 0.38 | 0.18 | 0 | 0 | 0 | 0 | 0 | 0
2015 | 3 | 24 | 0 | 0 | 0 | 0 | 0 | 0 | 0.02 | 0.23 | 0.41 | 0.57 | 0.69 | 0.76 | 0.79 | 0.76 | 0.67 | 0.54 | 0.38 | 0.18 | 0 | 0 | 0 | 0 | 0 | 0
2015 | 3 | 25 | 0 | 0 | 0 | 0 | 0 | 0 | 0.02 | 0.23 | 0.41 | 0.57 | 0.69 | 0.76 | 0.79 | 0.76 | 0.67 | 0.54 | 0.38 | 0.18 | 0 | 0 | 0 | 0 | 0 | 0
2015 | 3 | 26 | 0 | 0 | 0 | 0 | 0 | 0 | 0.02 | 0.23 | 0.41 | 0.57 | 0.69 | 0.76 | 0.79 | 0.76 | 0.67 | 0.54 | 0.38 | 0.18 | 0 | 0 | 0 | 0 | 0 | 0
2015 | 3 | 27 | 0 | 0 | 0 | 0 | 0 | 0 | 0.02 | 0.23 | 0.41 | 0.57 | 0.69 | 0.76 | 0.79 | 0.76 | 0.67 | 0.54 | 0.38 | 0.18 | 0 | 0 | 0 | 0 | 0 | 0
2015 | 3 | 28 | 0 | 0 | 0 | 0 | 0 | 0 | 0.02 | 0.23 | 0.41 | 0.57 | 0.69 | 0.76 | 0.79 | 0.76 | 0.67 | 0.54 | 0.38 | 0.18 | 0 | 0 | 0 | 0 | 0 | 0
2015 | 3 | 29 | 0 | 0 | 0 | 0 | 0 | 0 | 0.02 | 0.23 | 0.41 | 0.57 | 0.69 | 0.76 | 0.79 | 0.76 | 0.67 | 0.54 | 0.38 | 0.18 | 0 | 0 | 0 | 0 | 0 | 0
2015 | 3 | 30 | 0 | 0 | 0 | 0 | 0 | 0 | 0.02 | 0.23 | 0.41 | 0.57 | 0.69 | 0.76 | 0.79 | 0.76 | 0.67 | 0.54 | 0.38 | 0.18 | 0 | 0 | 0 | 0 | 0 | 0
2015 | 3 | 31 | 0 | 0 | 0 | 0 | 0 | 0 | 0.02 | 0.23 | 0.41 | 0.57 | 0.69 | 0.76 | 0.79 | 0.76 | 0.67 | 0.54 | 0.38 | 0.18 | 0 | 0 | 0 | 0 | 0 | 0
2015 | 4 | 1 | 0 | 0 | 0 | 0 | 0 | 0 | 0 | 0.09 | 0.31 | 0.49 | 0.64 | 0.73 | 0.77 | 0.75 | 0.66 | 0.52 | 0.34 | 0.12 | 0 | 0 | 0 | 0 | 0 | 0
2015 | 4 | 2 | 0 | 0 | 0 | 0 | 0 | 0 | 0 | 0.09 | 0.31 | 0.49 | 0.64 | 0.73 | 0.77 | 0.75 | 0.66 | 0.52 | 0.34 | 0.12 | 0 | 0 | 0 | 0 | 0 | 0
2015 | 4 | 3 | 0 | 0 | 0 | 0 | 0 | 0 | 0 | 0.09 | 0.31 | 0.49 | 0.64 | 0.73 | 0.77 | 0.75 | 0.66 | 0.52 | 0.34 | 0.12 | 0 | 0 | 0 | 0 | 0 | 0
2015 | 4 | 4 | 0 | 0 | 0 | 0 | 0 | 0 | 0 | 0.09 | 0.31 | 0.49 | 0.64 | 0.73 | 0.77 | 0.75 | 0.66 | 0.52 | 0.34 | 0.12 | 0 | 0 | 0 | 0 | 0 | 0
2015 | 4 | 5 | 0 | 0 | 0 | 0 | 0 | 0 | 0 | 0.09 | 0.31 | 0.49 | 0.64 | 0.73 | 0.77 | 0.75 | 0.66 | 0.52 | 0.34 | 0.12 | 0 | 0 | 0 | 0 | 0 | 0
2015 | 4 | 6 | 0 | 0 | 0 | 0 | 0 | 0 | 0 | 0.09 | 0.31 | 0.49 | 0.64 | 0.73 | 0.77 | 0.75 | 0.66 | 0.52 | 0.34 | 0.12 | 0 | 0 | 0 | 0 | 0 | 0
2015 | 4 | 7 | 0 | 0 | 0 | 0 | 0 | 0 | 0 | 0.09 | 0.31 | 0.49 | 0.64 | 0.73 | 0.77 | 0.75 | 0.66 | 0.52 | 0.34 | 0.12 | 0 | 0 | 0 | 0 | 0 | 0
2015 | 4 | 8 | 0 | 0 | 0 | 0 | 0 | 0 | 0 | 0.09 | 0.31 | 0.49 | 0.64 | 0.73 | 0.77 | 0.75 | 0.66 | 0.52 | 0.34 | 0.12 | 0 | 0 | 0 | 0 | 0 | 0
2015 | 4 | 9 | 0 | 0 | 0 | 0 | 0 | 0 | 0 | 0.09 | 0.31 | 0.49 | 0.64 | 0.73 | 0.77 | 0.75 | 0.66 | 0.52 | 0.34 | 0.12 | 0 | 0 | 0 | 0 | 0 | 0
2015 | 4 | 10 | 0 | 0 | 0 | 0 | 0 | 0 | 0 | 0.09 | 0.31 | 0.49 | 0.64 | 0.73 | 0.77 | 0.75 | 0.66 | 0.52 | 0.34 | 0.12 | 0 | 0 | 0 | 0 | 0 | 0
2015 | 4 | 11 | 0 | 0 | 0 | 0 | 0 | 0 | 0 | 0.09 | 0.31 | 0.49 | 0.64 | 0.73 | 0.77 | 0.75 | 0.66 | 0.52 | 0.34 | 0.12 | 0 | 0 | 0 | 0 | 0 | 0
2015 | 4 | 12 | 0 | 0 | 0 | 0 | 0 | 0 | 0 | 0.09 | 0.31 | 0.49 | 0.64 | 0.73 | 0.77 | 0.75 | 0.66 | 0.52 | 0.34 | 0.12 | 0 | 0 | 0 | 0 | 0 | 0
2015 | 4 | 13 | 0 | 0 | 0 | 0 | 0 | 0 | 0 | 0.09 | 0.31 | 0.49 | 0.64 | 0.73 | 0.77 | 0.75 | 0.66 | 0.52 | 0.34 | 0.12 | 0 | 0 | 0 | 0 | 0 | 0
2015 | 4 | 14 | 0 | 0 | 0 | 0 | 0 | 0 | 0 | 0.09 | 0.31 | 0.49 | 0.64 | 0.73 | 0.77 | 0.75 | 0.66 | 0.52 | 0.34 | 0.12 | 0 | 0 | 0 | 0 | 0 | 0
2015 | 4 | 15 | 0 | 0 | 0 | 0 | 0 | 0 | 0 | 0.09 | 0.31 | 0.49 | 0.64 | 0.73 | 0.77 | 0.75 | 0.66 | 0.52 | 0.34 | 0.12 | 0 | 0 | 0 | 0 | 0 | 0
2015 | 4 | 16 | 0 | 0 | 0 | 0 | 0 | 0 | 0 | 0.09 | 0.31 | 0.49 | 0.64 | 0.73 | 0.77 | 0.75 | 0.66 | 0.52 | 0.34 | 0.12 | 0 | 0 | 0 | 0 | 0 | 0
2015 | 4 | 17 | 0 | 0 | 0 | 0 | 0 | 0 | 0 | 0.09 | 0.31 | 0.49 | 0.64 | 0.73 | 0.77 | 0.75 | 0.66 | 0.52 | 0.34 | 0.12 | 0 | 0 | 0 | 0 | 0 | 0
2015 | 4 | 18 | 0 | 0 | 0 | 0 | 0 | 0 | 0 | 0.09 | 0.31 | 0.49 | 0.64 | 0.73 | 0.77 | 0.75 | 0.66 | 0.52 | 0.34 | 0.12 | 0 | 0 | 0 | 0 | 0 | 0
2015 | 4 | 19 | 0 | 0 | 0 | 0 | 0 | 0 | 0 | 0.09 | 0.31 | 0.49 | 0.64 | 0.73 | 0.77 | 0.75 | 0.66 | 0.52 | 0.34 | 0.12 | 0 | 0 | 0 | 0 | 0 | 0
2015 | 4 | 20 | 0 | 0 | 0 | 0 | 0 | 0 | 0 | 0.09 | 0.31 | 0.49 | 0.64 | 0.73 | 0.77 | 0.75 | 0.66 | 0.52 | 0.34 | 0.12 | 0 | 0 | 0 | 0 | 0 | 0
2015 | 4 | 21 | 0 | 0 | 0 | 0 | 0 | 0 | 0 | 0.09 | 0.31 | 0.49 | 0.64 | 0.73 | 0.77 | 0.75 | 0.66 | 0.52 | 0.34 | 0.12 | 0 | 0 | 0 | 0 | 0 | 0
2015 | 4 | 22 | 0 | 0 | 0 | 0 | 0 | 0 | 0 | 0.09 | 0.31 | 0.49 | 0.64 | 0.73 | 0.77 | 0.75 | 0.66 | 0.52 | 0.34 | 0.12 | 0 | 0 | 0 | 0 | 0 | 0
2015 | 4 | 23 | 0 | 0 | 0 | 0 | 0 | 0 | 0 | 0.09 | 0.31 | 0.49 | 0.64 | 0.73 | 0.77 | 0.75 | 0.66 | 0.52 | 0.34 | 0.12 | 0 | 0 | 0 | 0 | 0 | 0
2015 | 4 | 24 | 0 | 0 | 0 | 0 | 0 | 0 | 0 | 0.09 | 0.31 | 0.49 | 0.64 | 0.73 | 0.77 | 0.75 | 0.66 | 0.52 | 0.34 | 0.12 | 0 | 0 | 0 | 0 | 0 | 0
2015 | 4 | 25 | 0 | 0 | 0 | 0 | 0 | 0 | 0 | 0.09 | 0.31 | 0.49 | 0.64 | 0.73 | 0.77 | 0.75 | 0.66 | 0.52 | 0.34 | 0.12 | 0 | 0 | 0 | 0 | 0 | 0
2015 | 4 | 26 | 0 | 0 | 0 | 0 | 0 | 0 | 0 | 0.09 | 0.31 | 0.49 | 0.64 | 0.73 | 0.77 | 0.75 | 0.66 | 0.52 | 0.34 | 0.12 | 0 | 0 | 0 | 0 | 0 | 0
2015 | 4 | 27 | 0 | 0 | 0 | 0 | 0 | 0 | 0 | 0.09 | 0.31 | 0.49 | 0.64 | 0.73 | 0.77 | 0.75 | 0.66 | 0.52 | 0.34 | 0.12 | 0 | 0 | 0 | 0 | 0 | 0
2015 | 4 | 28 | 0 | 0 | 0 | 0 | 0 | 0 | 0 | 0.09 | 0.31 | 0.49 | 0.64 | 0.73 | 0.77 | 0.75 | 0.66 | 0.52 | 0.34 | 0.12 | 0 | 0 | 0 | 0 | 0 | 0
2015 | 4 | 29 | 0 | 0 | 0 | 0 | 0 | 0 | 0 | 0.09 | 0.31 | 0.49 | 0.64 | 0.73 | 0.77 | 0.75 | 0.66 | 0.52 | 0.34 | 0.12 | 0 | 0 | 0 | 0 | 0 | 0
2015 | 4 | 30 | 0 | 0 | 0 | 0 | 0 | 0 | 0 | 0.09 | 0.31 | 0.49 | 0.64 | 0.73 | 0.77 | 0.75 | 0.66 | 0.52 | 0.34 | 0.12 | 0 | 0 | 0 | 0 | 0 | 0
2015 | 5 | 1 | 0 | 0 | 0 | 0 | 0 | 0 | 0 | 0 | 0.18 | 0.37 | 0.51 | 0.61 | 0.65 | 0.63 | 0.55 | 0.42 | 0.24 | 0.04 | 0 | 0 | 0 | 0 | 0 | 0
2015 | 5 | 2 | 0 | 0 | 0 | 0 | 0 | 0 | 0 | 0 | 0.18 | 0.37 | 0.51 | 0.61 | 0.65 | 0.63 | 0.55 | 0.42 | 0.24 | 0.04 | 0 | 0 | 0 | 0 | 0 | 0
2015 | 5 | 3 | 0 | 0 | 0 | 0 | 0 | 0 | 0 | 0 | 0.18 | 0.37 | 0.51 | 0.61 | 0.65 | 0.63 | 0.55 | 0.42 | 0.24 | 0.04 | 0 | 0 | 0 | 0 | 0 | 0
2015 | 5 | 4 | 0 | 0 | 0 | 0 | 0 | 0 | 0 | 0 | 0.18 | 0.37 | 0.51 | 0.61 | 0.65 | 0.63 | 0.55 | 0.42 | 0.24 | 0.04 | 0 | 0 | 0 | 0 | 0 | 0
2015 | 5 | 5 | 0 | 0 | 0 | 0 | 0 | 0 | 0 | 0 | 0.18 | 0.37 | 0.51 | 0.61 | 0.65 | 0.63 | 0.55 | 0.42 | 0.24 | 0.04 | 0 | 0 | 0 | 0 | 0 | 0
2015 | 5 | 6 | 0 | 0 | 0 | 0 | 0 | 0 | 0 | 0 | 0.18 | 0.37 | 0.51 | 0.61 | 0.65 | 0.63 | 0.55 | 0.42 | 0.24 | 0.04 | 0 | 0 | 0 | 0 | 0 | 0
2015 | 5 | 7 | 0 | 0 | 0 | 0 | 0 | 0 | 0 | 0 | 0.18 | 0.37 | 0.51 | 0.61 | 0.65 | 0.63 | 0.55 | 0.42 | 0.24 | 0.04 | 0 | 0 | 0 | 0 | 0 | 0
2015 | 5 | 8 | 0 | 0 | 0 | 0 | 0 | 0 | 0 | 0 | 0.18 | 0.37 | 0.51 | 0.61 | 0.65 | 0.63 | 0.55 | 0.42 | 0.24 | 0.04 | 0 | 0 | 0 | 0 | 0 | 0
2015 | 5 | 9 | 0 | 0 | 0 | 0 | 0 | 0 | 0 | 0 | 0.18 | 0.37 | 0.51 | 0.61 | 0.65 | 0.63 | 0.55 | 0.42 | 0.24 | 0.04 | 0 | 0 | 0 | 0 | 0 | 0
2015 | 5 | 10 | 0 | 0 | 0 | 0 | 0 | 0 | 0 | 0 | 0.18 | 0.37 | 0.51 | 0.61 | 0.65 | 0.63 | 0.55 | 0.42 | 0.24 | 0.04 | 0 | 0 | 0 | 0 | 0 | 0
2015 | 5 | 11 | 0 | 0 | 0 | 0 | 0 | 0 | 0 | 0 | 0.18 | 0.37 | 0.51 | 0.61 | 0.65 | 0.63 | 0.55 | 0.42 | 0.24 | 0.04 | 0 | 0 | 0 | 0 | 0 | 0
2015 | 5 | 12 | 0 | 0 | 0 | 0 | 0 | 0 | 0 | 0 | 0.18 | 0.37 | 0.51 | 0.61 | 0.65 | 0.63 | 0.55 | 0.42 | 0.24 | 0.04 | 0 | 0 | 0 | 0 | 0 | 0
2015 | 5 | 13 | 0 | 0 | 0 | 0 | 0 | 0 | 0 | 0 | 0.18 | 0.37 | 0.51 | 0.61 | 0.65 | 0.63 | 0.55 | 0.42 | 0.24 | 0.04 | 0 | 0 | 0 | 0 | 0 | 0
2015 | 5 | 14 | 0 | 0 | 0 | 0 | 0 | 0 | 0 | 0 | 0.18 | 0.37 | 0.51 | 0.61 | 0.65 | 0.63 | 0.55 | 0.42 | 0.24 | 0.04 | 0 | 0 | 0 | 0 | 0 | 0
2015 | 5 | 15 | 0 | 0 | 0 | 0 | 0 | 0 | 0 | 0 | 0.18 | 0.37 | 0.51 | 0.61 | 0.65 | 0.63 | 0.55 | 0.42 | 0.24 | 0.04 | 0 | 0 | 0 | 0 | 0 | 0
2015 | 5 | 16 | 0 | 0 | 0 | 0 | 0 | 0 | 0 | 0 | 0.18 | 0.37 | 0.51 | 0.61 | 0.65 | 0.63 | 0.55 | 0.42 | 0.24 | 0.04 | 0 | 0 | 0 | 0 | 0 | 0
2015 | 5 | 17 | 0 | 0 | 0 | 0 | 0 | 0 | 0 | 0 | 0.18 | 0.37 | 0.51 | 0.61 | 0.65 | 0.63 | 0.55 | 0.42 | 0.24 | 0.04 | 0 | 0 | 0 | 0 | 0 | 0
2015 | 5 | 18 | 0 | 0 | 0 | 0 | 0 | 0 | 0 | 0 | 0.18 | 0.37 | 0.51 | 0.61 | 0.65 | 0.63 | 0.55 | 0.42 | 0.24 | 0.04 | 0 | 0 | 0 | 0 | 0 | 0
2015 | 5 | 19 | 0 | 0 | 0 | 0 | 0 | 0 | 0 | 0 | 0.18 | 0.37 | 0.51 | 0.61 | 0.65 | 0.63 | 0.55 | 0.42 | 0.24 | 0.04 | 0 | 0 | 0 | 0 | 0 | 0
2015 | 5 | 20 | 0 | 0 | 0 | 0 | 0 | 0 | 0 | 0 | 0.18 | 0.37 | 0.51 | 0.61 | 0.65 | 0.63 | 0.55 | 0.42 | 0.24 | 0.04 | 0 | 0 | 0 | 0 | 0 | 0
2015 | 5 | 21 | 0 | 0 | 0 | 0 | 0 | 0 | 0 | 0 | 0.18 | 0.37 | 0.51 | 0.61 | 0.65 | 0.63 | 0.55 | 0.42 | 0.24 | 0.04 | 0 | 0 | 0 | 0 | 0 | 0
2015 | 5 | 22 | 0 | 0 | 0 | 0 | 0 | 0 | 0 | 0 | 0.18 | 0.37 | 0.51 | 0.61 | 0.65 | 0.63 | 0.55 | 0.42 | 0.24 | 0.04 | 0 | 0 | 0 | 0 | 0 | 0
2015 | 5 | 23 | 0 | 0 | 0 | 0 | 0 | 0 | 0 | 0 | 0.18 | 0.37 | 0.51 | 0.61 | 0.65 | 0.63 | 0.55 | 0.42 | 0.24 | 0.04 | 0 | 0 | 0 | 0 | 0 | 0
2015 | 5 | 24 | 0 | 0 | 0 | 0 | 0 | 0 | 0 | 0 | 0.18 | 0.37 | 0.51 | 0.61 | 0.65 | 0.63 | 0.55 | 0.42 | 0.24 | 0.04 | 0 | 0 | 0 | 0 | 0 | 0
2015 | 5 | 25 | 0 | 0 | 0 | 0 | 0 | 0 | 0 | 0 | 0.18 | 0.37 | 0.51 | 0.61 | 0.65 | 0.63 | 0.55 | 0.42 | 0.24 | 0.04 | 0 | 0 | 0 | 0 | 0 | 0
2015 | 5 | 26 | 0 | 0 | 0 | 0 | 0 | 0 | 0 | 0 | 0.18 | 0.37 | 0.51 | 0.61 | 0.65 | 0.63 | 0.55 | 0.42 | 0.24 | 0.04 | 0 | 0 | 0 | 0 | 0 | 0
2015 | 5 | 27 | 0 | 0 | 0 | 0 | 0 | 0 | 0 | 0 | 0.18 | 0.37 | 0.51 | 0.61 | 0.65 | 0.63 | 0.55 | 0.42 | 0.24 | 0.04 | 0 | 0 | 0 | 0 | 0 | 0
2015 | 5 | 28 | 0 | 0 | 0 | 0 | 0 | 0 | 0 | 0 | 0.18 | 0.37 | 0.51 | 0.61 | 0.65 | 0.63 | 0.55 | 0.42 | 0.24 | 0.04 | 0 | 0 | 0 | 0 | 0 | 0
2015 | 5 | 29 | 0 | 0 | 0 | 0 | 0 | 0 | 0 | 0 | 0.18 | 0.37 | 0.51 | 0.61 | 0.65 | 0.63 | 0.55 | 0.42 | 0.24 | 0.04 | 0 | 0 | 0 | 0 | 0 | 0
2015 | 5 | 30 | 0 | 0 | 0 | 0 | 0 | 0 | 0 | 0 | 0.18 | 0.37 | 0.51 | 0.61 | 0.65 | 0.63 | 0.55 | 0.42 | 0.24 | 0.04 | 0 | 0 | 0 | 0 | 0 | 0
2015 | 5 | 31 | 0 | 0 | 0 | 0 | 0 | 0 | 0 | 0 | 0.18 | 0.37 | 0.51 | 0.61 | 0.65 | 0.63 | 0.55 | 0.42 | 0.24 | 0.04 | 0 | 0 | 0 | 0 | 0 | 0
2015 | 6 | 1 | 0 | 0 | 0 | 0 | 0 | 0 | 0 | 0 | 0.16 | 0.36 | 0.5 | 0.59 | 0.63 | 0.59 | 0.52 | 0.37 | 0.19 | 0 | 0 | 0 | 0 | 0 | 0 | 0
2015 | 6 | 2 | 0 | 0 | 0 | 0 | 0 | 0 | 0 | 0 | 0.16 | 0.36 | 0.5 | 0.59 | 0.63 | 0.59 | 0.52 | 0.37 | 0.19 | 0 | 0 | 0 | 0 | 0 | 0 | 0
2015 | 6 | 3 | 0 | 0 | 0 | 0 | 0 | 0 | 0 | 0 | 0.16 | 0.36 | 0.5 | 0.59 | 0.63 | 0.59 | 0.52 | 0.37 | 0.19 | 0 | 0 | 0 | 0 | 0 | 0 | 0
2015 | 6 | 4 | 0 | 0 | 0 | 0 | 0 | 0 | 0 | 0 | 0.16 | 0.36 | 0.5 | 0.59 | 0.63 | 0.59 | 0.52 | 0.37 | 0.19 | 0 | 0 | 0 | 0 | 0 | 0 | 0
2015 | 6 | 5 | 0 | 0 | 0 | 0 | 0 | 0 | 0 | 0 | 0.16 | 0.36 | 0.5 | 0.59 | 0.63 | 0.59 | 0.52 | 0.37 | 0.19 | 0 | 0 | 0 | 0 | 0 | 0 | 0
2015 | 6 | 6 | 0 | 0 | 0 | 0 | 0 | 0 | 0 | 0 | 0.16 | 0.36 | 0.5 | 0.59 | 0.63 | 0.59 | 0.52 | 0.37 | 0.19 | 0 | 0 | 0 | 0 | 0 | 0 | 0
2015 | 6 | 7 | 0 | 0 | 0 | 0 | 0 | 0 | 0 | 0 | 0.16 | 0.36 | 0.5 | 0.59 | 0.63 | 0.59 | 0.52 | 0.37 | 0.19 | 0 | 0 | 0 | 0 | 0 | 0 | 0
2015 | 6 | 8 | 0 | 0 | 0 | 0 | 0 | 0 | 0 | 0 | 0.16 | 0.36 | 0.5 | 0.59 | 0.63 | 0.59 | 0.52 | 0.37 | 0.19 | 0 | 0 | 0 | 0 | 0 | 0 | 0
2015 | 6 | 9 | 0 | 0 | 0 | 0 | 0 | 0 | 0 | 0 | 0.16 | 0.36 | 0.5 | 0.59 | 0.63 | 0.59 | 0.52 | 0.37 | 0.19 | 0 | 0 | 0 | 0 | 0 | 0 | 0
2015 | 6 | 10 | 0 | 0 | 0 | 0 | 0 | 0 | 0 | 0 | 0.16 | 0.36 | 0.5 | 0.59 | 0.63 | 0.59 | 0.52 | 0.37 | 0.19 | 0 | 0 | 0 | 0 | 0 | 0 | 0
2015 | 6 | 11 | 0 | 0 | 0 | 0 | 0 | 0 | 0 | 0 | 0.16 | 0.36 | 0.5 | 0.59 | 0.63 | 0.59 | 0.52 | 0.37 | 0.19 | 0 | 0 | 0 | 0 | 0 | 0 | 0
2015 | 6 | 12 | 0 | 0 | 0 | 0 | 0 | 0 | 0 | 0 | 0.16 | 0.36 | 0.5 | 0.59 | 0.63 | 0.59 | 0.52 | 0.37 | 0.19 | 0 | 0 | 0 | 0 | 0 | 0 | 0
2015 | 6 | 13 | 0 | 0 | 0 | 0 | 0 | 0 | 0 | 0 | 0.16 | 0.36 | 0.5 | 0.59 | 0.63 | 0.59 | 0.52 | 0.37 | 0.19 | 0 | 0 | 0 | 0 | 0 | 0 | 0
2015 | 6 | 14 | 0 | 0 | 0 | 0 | 0 | 0 | 0 | 0 | 0.16 | 0.36 | 0.5 | 0.59 | 0.63 | 0.59 | 0.52 | 0.37 | 0.19 | 0 | 0 | 0 | 0 | 0 | 0 | 0
2015 | 6 | 15 | 0 | 0 | 0 | 0 | 0 | 0 | 0 | 0 | 0.16 | 0.36 | 0.5 | 0.59 | 0.63 | 0.59 | 0.52 | 0.37 | 0.19 | 0 | 0 | 0 | 0 | 0 | 0 | 0
2015 | 6 | 16 | 0 | 0 | 0 | 0 | 0 | 0 | 0 | 0 | 0.16 | 0.36 | 0.5 | 0.59 | 0.63 | 0.59 | 0.52 | 0.37 | 0.19 | 0 | 0 | 0 | 0 | 0 | 0 | 0
2015 | 6 | 17 | 0 | 0 | 0 | 0 | 0 | 0 | 0 | 0 | 0.16 | 0.36 | 0.5 | 0.59 | 0.63 | 0.59 | 0.52 | 0.37 | 0.19 | 0 | 0 | 0 | 0 | 0 | 0 | 0
2015 | 6 | 18 | 0 | 0 | 0 | 0 | 0 | 0 | 0 | 0 | 0.16 | 0.36 | 0.5 | 0.59 | 0.63 | 0.59 | 0.52 | 0.37 | 0.19 | 0 | 0 | 0 | 0 | 0 | 0 | 0
2015 | 6 | 19 | 0 | 0 | 0 | 0 | 0 | 0 | 0 | 0 | 0.16 | 0.36 | 0.5 | 0.59 | 0.63 | 0.59 | 0.52 | 0.37 | 0.19 | 0 | 0 | 0 | 0 | 0 | 0 | 0
2015 | 6 | 20 | 0 | 0 | 0 | 0 | 0 | 0 | 0 | 0 | 0.16 | 0.36 | 0.5 | 0.59 | 0.63 | 0.59 | 0.52 | 0.37 | 0.19 | 0 | 0 | 0 | 0 | 0 | 0 | 0
2015 | 6 | 21 | 0 | 0 | 0 | 0 | 0 | 0 | 0 | 0 | 0.16 | 0.36 | 0.5 | 0.59 | 0.63 | 0.59 | 0.52 | 0.37 | 0.19 | 0 | 0 | 0 | 0 | 0 | 0 | 0
2015 | 6 | 22 | 0 | 0 | 0 | 0 | 0 | 0 | 0 | 0 | 0.16 | 0.36 | 0.5 | 0.59 | 0.63 | 0.59 | 0.52 | 0.37 | 0.19 | 0 | 0 | 0 | 0 | 0 | 0 | 0
2015 | 6 | 23 | 0 | 0 | 0 | 0 | 0 | 0 | 0 | 0 | 0.16 | 0.36 | 0.5 | 0.59 | 0.63 | 0.59 | 0.52 | 0.37 | 0.19 | 0 | 0 | 0 | 0 | 0 | 0 | 0
2015 | 6 | 24 | 0 | 0 | 0 | 0 | 0 | 0 | 0 | 0 | 0.16 | 0.36 | 0.5 | 0.59 | 0.63 | 0.59 | 0.52 | 0.37 | 0.19 | 0 | 0 | 0 | 0 | 0 | 0 | 0
2015 | 6 | 25 | 0 | 0 | 0 | 0 | 0 | 0 | 0 | 0 | 0.16 | 0.36 | 0.5 | 0.59 | 0.63 | 0.59 | 0.52 | 0.37 | 0.19 | 0 | 0 | 0 | 0 | 0 | 0 | 0
2015 | 6 | 26 | 0 | 0 | 0 | 0 | 0 | 0 | 0 | 0 | 0.16 | 0.36 | 0.5 | 0.59 | 0.63 | 0.59 | 0.52 | 0.37 | 0.19 | 0 | 0 | 0 | 0 | 0 | 0 | 0
2015 | 6 | 27 | 0 | 0 | 0 | 0 | 0 | 0 | 0 | 0 | 0.16 | 0.36 | 0.5 | 0.59 | 0.63 | 0.59 | 0.52 | 0.37 | 0.19 | 0 | 0 | 0 | 0 | 0 | 0 | 0
2015 | 6 | 28 | 0 | 0 | 0 | 0 | 0 | 0 | 0 | 0 | 0.16 | 0.36 | 0.5 | 0.59 | 0.63 | 0.59 | 0.52 | 0.37 | 0.19 | 0 | 0 | 0 | 0 | 0 | 0 | 0
2015 | 6 | 29 | 0 | 0 | 0 | 0 | 0 | 0 | 0 | 0 | 0.16 | 0.36 | 0.5 | 0.59 | 0.63 | 0.59 | 0.52 | 0.37 | 0.19 | 0 | 0 | 0 | 0 | 0 | 0 | 0
2015 | 6 | 30 | 0 | 0 | 0 | 0 | 0 | 0 | 0 | 0 | 0.16 | 0.36 | 0.5 | 0.59 | 0.63 | 0.59 | 0.52 | 0.37 | 0.19 | 0 | 0 | 0 | 0 | 0 | 0 | 0
2015 | 7 | 1 | 0 | 0 | 0 | 0 | 0 | 0 | 0 | 0 | 0.18 | 0.37 | 0.51 | 0.61 | 0.65 | 0.63 | 0.55 | 0.42 | 0.24 | 0.04 | 0 | 0 | 0 | 0 | 0 | 0
2015 | 7 | 2 | 0 | 0 | 0 | 0 | 0 | 0 | 0 | 0 | 0.18 | 0.37 | 0.51 | 0.61 | 0.65 | 0.63 | 0.55 | 0.42 | 0.24 | 0.04 | 0 | 0 | 0 | 0 | 0 | 0
2015 | 7 | 3 | 0 | 0 | 0 | 0 | 0 | 0 | 0 | 0 | 0.18 | 0.37 | 0.51 | 0.61 | 0.65 | 0.63 | 0.55 | 0.42 | 0.24 | 0.04 | 0 | 0 | 0 | 0 | 0 | 0
2015 | 7 | 4 | 0 | 0 | 0 | 0 | 0 | 0 | 0 | 0 | 0.18 | 0.37 | 0.51 | 0.61 | 0.65 | 0.63 | 0.55 | 0.42 | 0.24 | 0.04 | 0 | 0 | 0 | 0 | 0 | 0
2015 | 7 | 5 | 0 | 0 | 0 | 0 | 0 | 0 | 0 | 0 | 0.18 | 0.37 | 0.51 | 0.61 | 0.65 | 0.63 | 0.55 | 0.42 | 0.24 | 0.04 | 0 | 0 | 0 | 0 | 0 | 0
2015 | 7 | 6 | 0 | 0 | 0 | 0 | 0 | 0 | 0 | 0 | 0.18 | 0.37 | 0.51 | 0.61 | 0.65 | 0.63 | 0.55 | 0.42 | 0.24 | 0.04 | 0 | 0 | 0 | 0 | 0 | 0
2015 | 7 | 7 | 0 | 0 | 0 | 0 | 0 | 0 | 0 | 0 | 0.18 | 0.37 | 0.51 | 0.61 | 0.65 | 0.63 | 0.55 | 0.42 | 0.24 | 0.04 | 0 | 0 | 0 | 0 | 0 | 0
2015 | 7 | 8 | 0 | 0 | 0 | 0 | 0 | 0 | 0 | 0 | 0.18 | 0.37 | 0.51 | 0.61 | 0.65 | 0.63 | 0.55 | 0.42 | 0.24 | 0.04 | 0 | 0 | 0 | 0 | 0 | 0
2015 | 7 | 9 | 0 | 0 | 0 | 0 | 0 | 0 | 0 | 0 | 0.18 | 0.37 | 0.51 | 0.61 | 0.65 | 0.63 | 0.55 | 0.42 | 0.24 | 0.04 | 0 | 0 | 0 | 0 | 0 | 0
2015 | 7 | 10 | 0 | 0 | 0 | 0 | 0 | 0 | 0 | 0 | 0.18 | 0.37 | 0.51 | 0.61 | 0.65 | 0.63 | 0.55 | 0.42 | 0.24 | 0.04 | 0 | 0 | 0 | 0 | 0 | 0
2015 | 7 | 11 | 0 | 0 | 0 | 0 | 0 | 0 | 0 | 0 | 0.18 | 0.37 | 0.51 | 0.61 | 0.65 | 0.63 | 0.55 | 0.42 | 0.24 | 0.04 | 0 | 0 | 0 | 0 | 0 | 0
2015 | 7 | 12 | 0 | 0 | 0 | 0 | 0 | 0 | 0 | 0 | 0.18 | 0.37 | 0.51 | 0.61 | 0.65 | 0.63 | 0.55 | 0.42 | 0.24 | 0.04 | 0 | 0 | 0 | 0 | 0 | 0
2015 | 7 | 13 | 0 | 0 | 0 | 0 | 0 | 0 | 0 | 0 | 0.18 | 0.37 | 0.51 | 0.61 | 0.65 | 0.63 | 0.55 | 0.42 | 0.24 | 0.04 | 0 | 0 | 0 | 0 | 0 | 0
2015 | 7 | 14 | 0 | 0 | 0 | 0 | 0 | 0 | 0 | 0 | 0.18 | 0.37 | 0.51 | 0.61 | 0.65 | 0.63 | 0.55 | 0.42 | 0.24 | 0.04 | 0 | 0 | 0 | 0 | 0 | 0
2015 | 7 | 15 | 0 | 0 | 0 | 0 | 0 | 0 | 0 | 0 | 0.18 | 0.37 | 0.51 | 0.61 | 0.65 | 0.63 | 0.55 | 0.42 | 0.24 | 0.04 | 0 | 0 | 0 | 0 | 0 | 0
2015 | 7 | 16 | 0 | 0 | 0 | 0 | 0 | 0 | 0 | 0 | 0.18 | 0.37 | 0.51 | 0.61 | 0.65 | 0.63 | 0.55 | 0.42 | 0.24 | 0.04 | 0 | 0 | 0 | 0 | 0 | 0
2015 | 7 | 17 | 0 | 0 | 0 | 0 | 0 | 0 | 0 | 0 | 0.18 | 0.37 | 0.51 | 0.61 | 0.65 | 0.63 | 0.55 | 0.42 | 0.24 | 0.04 | 0 | 0 | 0 | 0 | 0 | 0
2015 | 7 | 18 | 0 | 0 | 0 | 0 | 0 | 0 | 0 | 0 | 0.18 | 0.37 | 0.51 | 0.61 | 0.65 | 0.63 | 0.55 | 0.42 | 0.24 | 0.04 | 0 | 0 | 0 | 0 | 0 | 0
2015 | 7 | 19 | 0 | 0 | 0 | 0 | 0 | 0 | 0 | 0 | 0.18 | 0.37 | 0.51 | 0.61 | 0.65 | 0.63 | 0.55 | 0.42 | 0.24 | 0.04 | 0 | 0 | 0 | 0 | 0 | 0
2015 | 7 | 20 | 0 | 0 | 0 | 0 | 0 | 0 | 0 | 0 | 0.18 | 0.37 | 0.51 | 0.61 | 0.65 | 0.63 | 0.55 | 0.42 | 0.24 | 0.04 | 0 | 0 | 0 | 0 | 0 | 0
2015 | 7 | 21 | 0 | 0 | 0 | 0 | 0 | 0 | 0 | 0 | 0.18 | 0.37 | 0.51 | 0.61 | 0.65 | 0.63 | 0.55 | 0.42 | 0.24 | 0.04 | 0 | 0 | 0 | 0 | 0 | 0
2015 | 7 | 22 | 0 | 0 | 0 | 0 | 0 | 0 | 0 | 0 | 0.18 | 0.37 | 0.51 | 0.61 | 0.65 | 0.63 | 0.55 | 0.42 | 0.24 | 0.04 | 0 | 0 | 0 | 0 | 0 | 0
2015 | 7 | 23 | 0 | 0 | 0 | 0 | 0 | 0 | 0 | 0 | 0.18 | 0.37 | 0.51 | 0.61 | 0.65 | 0.63 | 0.55 | 0.42 | 0.24 | 0.04 | 0 | 0 | 0 | 0 | 0 | 0
2015 | 7 | 24 | 0 | 0 | 0 | 0 | 0 | 0 | 0 | 0 | 0.18 | 0.37 | 0.51 | 0.61 | 0.65 | 0.63 | 0.55 | 0.42 | 0.24 | 0.04 | 0 | 0 | 0 | 0 | 0 | 0
2015 | 7 | 25 | 0 | 0 | 0 | 0 | 0 | 0 | 0 | 0 | 0.18 | 0.37 | 0.51 | 0.61 | 0.65 | 0.63 | 0.55 | 0.42 | 0.24 | 0.04 | 0 | 0 | 0 | 0 | 0 | 0
2015 | 7 | 26 | 0 | 0 | 0 | 0 | 0 | 0 | 0 | 0 | 0.18 | 0.37 | 0.51 | 0.61 | 0.65 | 0.63 | 0.55 | 0.42 | 0.24 | 0.04 | 0 | 0 | 0 | 0 | 0 | 0
2015 | 7 | 27 | 0 | 0 | 0 | 0 | 0 | 0 | 0 | 0 | 0.18 | 0.37 | 0.51 | 0.61 | 0.65 | 0.63 | 0.55 | 0.42 | 0.24 | 0.04 | 0 | 0 | 0 | 0 | 0 | 0
2015 | 7 | 28 | 0 | 0 | 0 | 0 | 0 | 0 | 0 | 0 | 0.18 | 0.37 | 0.51 | 0.61 | 0.65 | 0.63 | 0.55 | 0.42 | 0.24 | 0.04 | 0 | 0 | 0 | 0 | 0 | 0
2015 | 7 | 29 | 0 | 0 | 0 | 0 | 0 | 0 | 0 | 0 | 0.18 | 0.37 | 0.51 | 0.61 | 0.65 | 0.63 | 0.55 | 0.42 | 0.24 | 0.04 | 0 | 0 | 0 | 0 | 0 | 0
2015 | 7 | 30 | 0 | 0 | 0 | 0 | 0 | 0 | 0 | 0 | 0.18 | 0.37 | 0.51 | 0.61 | 0.65 | 0.63 | 0.55 | 0.42 | 0.24 | 0.04 | 0 | 0 | 0 | 0 | 0 | 0
2015 | 7 | 31 | 0 | 0 | 0 | 0 | 0 | 0 | 0 | 0 | 0.18 | 0.37 | 0.51 | 0.61 | 0.65 | 0.63 | 0.55 | 0.42 | 0.24 | 0.04 | 0 | 0 | 0 | 0 | 0 | 0
2015 | 8 | 1 | 0 | 0 | 0 | 0 | 0 | 0 | 0 | 0.08 | 0.29 | 0.46 | 0.61 | 0.69 | 0.73 | 0.71 | 0.62 | 0.49 | 0.32 | 0.11 | 0 | 0 | 0 | 0 | 0 | 0
2015 | 8 | 2 | 0 | 0 | 0 | 0 | 0 | 0 | 0 | 0.08 | 0.29 | 0.46 | 0.61 | 0.69 | 0.73 | 0.71 | 0.62 | 0.49 | 0.32 | 0.11 | 0 | 0 | 0 | 0 | 0 | 0
2015 | 8 | 3 | 0 | 0 | 0 | 0 | 0 | 0 | 0 | 0.08 | 0.29 | 0.46 | 0.61 | 0.69 | 0.73 | 0.71 | 0.62 | 0.49 | 0.32 | 0.11 | 0 | 0 | 0 | 0 | 0 | 0
2015 | 8 | 4 | 0 | 0 | 0 | 0 | 0 | 0 | 0 | 0.08 | 0.29 | 0.46 | 0.61 | 0.69 | 0.73 | 0.71 | 0.62 | 0.49 | 0.32 | 0.11 | 0 | 0 | 0 | 0 | 0 | 0
2015 | 8 | 5 | 0 | 0 | 0 | 0 | 0 | 0 | 0 | 0.08 | 0.29 | 0.46 | 0.61 | 0.69 | 0.73 | 0.71 | 0.62 | 0.49 | 0.32 | 0.11 | 0 | 0 | 0 | 0 | 0 | 0
2015 | 8 | 6 | 0 | 0 | 0 | 0 | 0 | 0 | 0 | 0.08 | 0.29 | 0.46 | 0.61 | 0.69 | 0.73 | 0.71 | 0.62 | 0.49 | 0.32 | 0.11 | 0 | 0 | 0 | 0 | 0 | 0
2015 | 8 | 7 | 0 | 0 | 0 | 0 | 0 | 0 | 0 | 0.08 | 0.29 | 0.46 | 0.61 | 0.69 | 0.73 | 0.71 | 0.62 | 0.49 | 0.32 | 0.11 | 0 | 0 | 0 | 0 | 0 | 0
2015 | 8 | 8 | 0 | 0 | 0 | 0 | 0 | 0 | 0 | 0.08 | 0.29 | 0.46 | 0.61 | 0.69 | 0.73 | 0.71 | 0.62 | 0.49 | 0.32 | 0.11 | 0 | 0 | 0 | 0 | 0 | 0
2015 | 8 | 9 | 0 | 0 | 0 | 0 | 0 | 0 | 0 | 0.08 | 0.29 | 0.46 | 0.61 | 0.69 | 0.73 | 0.71 | 0.62 | 0.49 | 0.32 | 0.11 | 0 | 0 | 0 | 0 | 0 | 0
2015 | 8 | 10 | 0 | 0 | 0 | 0 | 0 | 0 | 0 | 0.08 | 0.29 | 0.46 | 0.61 | 0.69 | 0.73 | 0.71 | 0.62 | 0.49 | 0.32 | 0.11 | 0 | 0 | 0 | 0 | 0 | 0
2015 | 8 | 11 | 0 | 0 | 0 | 0 | 0 | 0 | 0 | 0.08 | 0.29 | 0.46 | 0.61 | 0.69 | 0.73 | 0.71 | 0.62 | 0.49 | 0.32 | 0.11 | 0 | 0 | 0 | 0 | 0 | 0
2015 | 8 | 12 | 0 | 0 | 0 | 0 | 0 | 0 | 0 | 0.08 | 0.29 | 0.46 | 0.61 | 0.69 | 0.73 | 0.71 | 0.62 | 0.49 | 0.32 | 0.11 | 0 | 0 | 0 | 0 | 0 | 0
2015 | 8 | 13 | 0 | 0 | 0 | 0 | 0 | 0 | 0 | 0.08 | 0.29 | 0.46 | 0.61 | 0.69 | 0.73 | 0.71 | 0.62 | 0.49 | 0.32 | 0.11 | 0 | 0 | 0 | 0 | 0 | 0
2015 | 8 | 14 | 0 | 0 | 0 | 0 | 0 | 0 | 0 | 0.08 | 0.29 | 0.46 | 0.61 | 0.69 | 0.73 | 0.71 | 0.62 | 0.49 | 0.32 | 0.11 | 0 | 0 | 0 | 0 | 0 | 0
2015 | 8 | 15 | 0 | 0 | 0 | 0 | 0 | 0 | 0 | 0.08 | 0.29 | 0.46 | 0.61 | 0.69 | 0.73 | 0.71 | 0.62 | 0.49 | 0.32 | 0.11 | 0 | 0 | 0 | 0 | 0 | 0
2015 | 8 | 16 | 0 | 0 | 0 | 0 | 0 | 0 | 0 | 0.08 | 0.29 | 0.46 | 0.61 | 0.69 | 0.73 | 0.71 | 0.62 | 0.49 | 0.32 | 0.11 | 0 | 0 | 0 | 0 | 0 | 0
2015 | 8 | 17 | 0 | 0 | 0 | 0 | 0 | 0 | 0 | 0.08 | 0.29 | 0.46 | 0.61 | 0.69 | 0.73 | 0.71 | 0.62 | 0.49 | 0.32 | 0.11 | 0 | 0 | 0 | 0 | 0 | 0
2015 | 8 | 18 | 0 | 0 | 0 | 0 | 0 | 0 | 0 | 0.08 | 0.29 | 0.46 | 0.61 | 0.69 | 0.73 | 0.71 | 0.62 | 0.49 | 0.32 | 0.11 | 0 | 0 | 0 | 0 | 0 | 0
2015 | 8 | 19 | 0 | 0 | 0 | 0 | 0 | 0 | 0 | 0.08 | 0.29 | 0.46 | 0.61 | 0.69 | 0.73 | 0.71 | 0.62 | 0.49 | 0.32 | 0.11 | 0 | 0 | 0 | 0 | 0 | 0
2015 | 8 | 20 | 0 | 0 | 0 | 0 | 0 | 0 | 0 | 0.08 | 0.29 | 0.46 | 0.61 | 0.69 | 0.73 | 0.71 | 0.62 | 0.49 | 0.32 | 0.11 | 0 | 0 | 0 | 0 | 0 | 0
2015 | 8 | 21 | 0 | 0 | 0 | 0 | 0 | 0 | 0 | 0.08 | 0.29 | 0.46 | 0.61 | 0.69 | 0.73 | 0.71 | 0.62 | 0.49 | 0.32 | 0.11 | 0 | 0 | 0 | 0 | 0 | 0
2015 | 8 | 22 | 0 | 0 | 0 | 0 | 0 | 0 | 0 | 0.08 | 0.29 | 0.46 | 0.61 | 0.69 | 0.73 | 0.71 | 0.62 | 0.49 | 0.32 | 0.11 | 0 | 0 | 0 | 0 | 0 | 0
2015 | 8 | 23 | 0 | 0 | 0 | 0 | 0 | 0 | 0 | 0.08 | 0.29 | 0.46 | 0.61 | 0.69 | 0.73 | 0.71 | 0.62 | 0.49 | 0.32 | 0.11 | 0 | 0 | 0 | 0 | 0 | 0
2015 | 8 | 24 | 0 | 0 | 0 | 0 | 0 | 0 | 0 | 0.08 | 0.29 | 0.46 | 0.61 | 0.69 | 0.73 | 0.71 | 0.62 | 0.49 | 0.32 | 0.11 | 0 | 0 | 0 | 0 | 0 | 0
2015 | 8 | 25 | 0 | 0 | 0 | 0 | 0 | 0 | 0 | 0.08 | 0.29 | 0.46 | 0.61 | 0.69 | 0.73 | 0.71 | 0.62 | 0.49 | 0.32 | 0.11 | 0 | 0 | 0 | 0 | 0 | 0
2015 | 8 | 26 | 0 | 0 | 0 | 0 | 0 | 0 | 0 | 0.08 | 0.29 | 0.46 | 0.61 | 0.69 | 0.73 | 0.71 | 0.62 | 0.49 | 0.32 | 0.11 | 0 | 0 | 0 | 0 | 0 | 0
2015 | 8 | 27 | 0 | 0 | 0 | 0 | 0 | 0 | 0 | 0.08 | 0.29 | 0.46 | 0.61 | 0.69 | 0.73 | 0.71 | 0.62 | 0.49 | 0.32 | 0.11 | 0 | 0 | 0 | 0 | 0 | 0
2015 | 8 | 28 | 0 | 0 | 0 | 0 | 0 | 0 | 0 | 0.08 | 0.29 | 0.46 | 0.61 | 0.69 | 0.73 | 0.71 | 0.62 | 0.49 | 0.32 | 0.11 | 0 | 0 | 0 | 0 | 0 | 0
2015 | 8 | 29 | 0 | 0 | 0 | 0 | 0 | 0 | 0 | 0.08 | 0.29 | 0.46 | 0.61 | 0.69 | 0.73 | 0.71 | 0.62 | 0.49 | 0.32 | 0.11 | 0 | 0 | 0 | 0 | 0 | 0
2015 | 8 | 30 | 0 | 0 | 0 | 0 | 0 | 0 | 0 | 0.08 | 0.29 | 0.46 | 0.61 | 0.69 | 0.73 | 0.71 | 0.62 | 0.49 | 0.32 | 0.11 | 0 | 0 | 0 | 0 | 0 | 0
2015 | 8 | 31 | 0 | 0 | 0 | 0 | 0 | 0 | 0 | 0.08 | 0.29 | 0.46 | 0.61 | 0.69 | 0.73 | 0.71 | 0.62 | 0.49 | 0.32 | 0.11 | 0 | 0 | 0 | 0 | 0 | 0
2015 | 9 | 1 | 0 | 0 | 0 | 0 | 0 | 0 | 0.02 | 0.23 | 0.39 | 0.55 | 0.67 | 0.74 | 0.76 | 0.73 | 0.65 | 0.52 | 0.36 | 0.18 | 0 | 0 | 0 | 0 | 0 | 0
2015 | 9 | 2 | 0 | 0 | 0 | 0 | 0 | 0 | 0.02 | 0.23 | 0.39 | 0.55 | 0.67 | 0.74 | 0.76 | 0.73 | 0.65 | 0.52 | 0.36 | 0.18 | 0 | 0 | 0 | 0 | 0 | 0
2015 | 9 | 3 | 0 | 0 | 0 | 0 | 0 | 0 | 0.02 | 0.23 | 0.39 | 0.55 | 0.67 | 0.74 | 0.76 | 0.73 | 0.65 | 0.52 | 0.36 | 0.18 | 0 | 0 | 0 | 0 | 0 | 0
2015 | 9 | 4 | 0 | 0 | 0 | 0 | 0 | 0 | 0.02 | 0.23 | 0.39 | 0.55 | 0.67 | 0.74 | 0.76 | 0.73 | 0.65 | 0.52 | 0.36 | 0.18 | 0 | 0 | 0 | 0 | 0 | 0
2015 | 9 | 5 | 0 | 0 | 0 | 0 | 0 | 0 | 0.02 | 0.23 | 0.39 | 0.55 | 0.67 | 0.74 | 0.76 | 0.73 | 0.65 | 0.52 | 0.36 | 0.18 | 0 | 0 | 0 | 0 | 0 | 0
2015 | 9 | 6 | 0 | 0 | 0 | 0 | 0 | 0 | 0.02 | 0.23 | 0.39 | 0.55 | 0.67 | 0.74 | 0.76 | 0.73 | 0.65 | 0.52 | 0.36 | 0.18 | 0 | 0 | 0 | 0 | 0 | 0
2015 | 9 | 7 | 0 | 0 | 0 | 0 | 0 | 0 | 0.02 | 0.23 | 0.39 | 0.55 | 0.67 | 0.74 | 0.76 | 0.73 | 0.65 | 0.52 | 0.36 | 0.18 | 0 | 0 | 0 | 0 | 0 | 0
2015 | 9 | 8 | 0 | 0 | 0 | 0 | 0 | 0 | 0.02 | 0.23 | 0.39 | 0.55 | 0.67 | 0.74 | 0.76 | 0.73 | 0.65 | 0.52 | 0.36 | 0.18 | 0 | 0 | 0 | 0 | 0 | 0
2015 | 9 | 9 | 0 | 0 | 0 | 0 | 0 | 0 | 0.02 | 0.23 | 0.39 | 0.55 | 0.67 | 0.74 | 0.76 | 0.73 | 0.65 | 0.52 | 0.36 | 0.18 | 0 | 0 | 0 | 0 | 0 | 0
2015 | 9 | 10 | 0 | 0 | 0 | 0 | 0 | 0 | 0.02 | 0.23 | 0.39 | 0.55 | 0.67 | 0.74 | 0.76 | 0.73 | 0.65 | 0.52 | 0.36 | 0.18 | 0 | 0 | 0 | 0 | 0 | 0
2015 | 9 | 11 | 0 | 0 | 0 | 0 | 0 | 0 | 0.02 | 0.23 | 0.39 | 0.55 | 0.67 | 0.74 | 0.76 | 0.73 | 0.65 | 0.52 | 0.36 | 0.18 | 0 | 0 | 0 | 0 | 0 | 0
2015 | 9 | 12 | 0 | 0 | 0 | 0 | 0 | 0 | 0.02 | 0.23 | 0.39 | 0.55 | 0.67 | 0.74 | 0.76 | 0.73 | 0.65 | 0.52 | 0.36 | 0.18 | 0 | 0 | 0 | 0 | 0 | 0
2015 | 9 | 13 | 0 | 0 | 0 | 0 | 0 | 0 | 0.02 | 0.23 | 0.39 | 0.55 | 0.67 | 0.74 | 0.76 | 0.73 | 0.65 | 0.52 | 0.36 | 0.18 | 0 | 0 | 0 | 0 | 0 | 0
2015 | 9 | 14 | 0 | 0 | 0 | 0 | 0 | 0 | 0.02 | 0.23 | 0.39 | 0.55 | 0.67 | 0.74 | 0.76 | 0.73 | 0.65 | 0.52 | 0.36 | 0.18 | 0 | 0 | 0 | 0 | 0 | 0
2015 | 9 | 15 | 0 | 0 | 0 | 0 | 0 | 0 | 0.02 | 0.23 | 0.39 | 0.55 | 0.67 | 0.74 | 0.76 | 0.73 | 0.65 | 0.52 | 0.36 | 0.18 | 0 | 0 | 0 | 0 | 0 | 0
2015 | 9 | 16 | 0 | 0 | 0 | 0 | 0 | 0 | 0.02 | 0.23 | 0.39 | 0.55 | 0.67 | 0.74 | 0.76 | 0.73 | 0.65 | 0.52 | 0.36 | 0.18 | 0 | 0 | 0 | 0 | 0 | 0
2015 | 9 | 17 | 0 | 0 | 0 | 0 | 0 | 0 | 0.02 | 0.23 | 0.39 | 0.55 | 0.67 | 0.74 | 0.76 | 0.73 | 0.65 | 0.52 | 0.36 | 0.18 | 0 | 0 | 0 | 0 | 0 | 0
2015 | 9 | 18 | 0 | 0 | 0 | 0 | 0 | 0 | 0.02 | 0.23 | 0.39 | 0.55 | 0.67 | 0.74 | 0.76 | 0.73 | 0.65 | 0.52 | 0.36 | 0.18 | 0 | 0 | 0 | 0 | 0 | 0
2015 | 9 | 19 | 0 | 0 | 0 | 0 | 0 | 0 | 0.02 | 0.23 | 0.39 | 0.55 | 0.67 | 0.74 | 0.76 | 0.73 | 0.65 | 0.52 | 0.36 | 0.18 | 0 | 0 | 0 | 0 | 0 | 0
2015 | 9 | 20 | 0 | 0 | 0 | 0 | 0 | 0 | 0.02 | 0.23 | 0.39 | 0.55 | 0.67 | 0.74 | 0.76 | 0.73 | 0.65 | 0.52 | 0.36 | 0.18 | 0 | 0 | 0 | 0 | 0 | 0
2015 | 9 | 21 | 0 | 0 | 0 | 0 | 0 | 0 | 0.02 | 0.23 | 0.39 | 0.55 | 0.67 | 0.74 | 0.76 | 0.73 | 0.65 | 0.52 | 0.36 | 0.18 | 0 | 0 | 0 | 0 | 0 | 0
2015 | 9 | 22 | 0 | 0 | 0 | 0 | 0 | 0 | 0.02 | 0.23 | 0.39 | 0.55 | 0.67 | 0.74 | 0.76 | 0.73 | 0.65 | 0.52 | 0.36 | 0.18 | 0 | 0 | 0 | 0 | 0 | 0
2015 | 9 | 23 | 0 | 0 | 0 | 0 | 0 | 0 | 0.02 | 0.23 | 0.39 | 0.55 | 0.67 | 0.74 | 0.76 | 0.73 | 0.65 | 0.52 | 0.36 | 0.18 | 0 | 0 | 0 | 0 | 0 | 0
2015 | 9 | 24 | 0 | 0 | 0 | 0 | 0 | 0 | 0.02 | 0.23 | 0.39 | 0.55 | 0.67 | 0.74 | 0.76 | 0.73 | 0.65 | 0.52 | 0.36 | 0.18 | 0 | 0 | 0 | 0 | 0 | 0
2015 | 9 | 25 | 0 | 0 | 0 | 0 | 0 | 0 | 0.02 | 0.23 | 0.39 | 0.55 | 0.67 | 0.74 | 0.76 | 0.73 | 0.65 | 0.52 | 0.36 | 0.18 | 0 | 0 | 0 | 0 | 0 | 0
2015 | 9 | 26 | 0 | 0 | 0 | 0 | 0 | 0 | 0.02 | 0.23 | 0.39 | 0.55 | 0.67 | 0.74 | 0.76 | 0.73 | 0.65 | 0.52 | 0.36 | 0.18 | 0 | 0 | 0 | 0 | 0 | 0
2015 | 9 | 27 | 0 | 0 | 0 | 0 | 0 | 0 | 0.02 | 0.23 | 0.39 | 0.55 | 0.67 | 0.74 | 0.76 | 0.73 | 0.65 | 0.52 | 0.36 | 0.18 | 0 | 0 | 0 | 0 | 0 | 0
2015 | 9 | 28 | 0 | 0 | 0 | 0 | 0 | 0 | 0.02 | 0.23 | 0.39 | 0.55 | 0.67 | 0.74 | 0.76 | 0.73 | 0.65 | 0.52 | 0.36 | 0.18 | 0 | 0 | 0 | 0 | 0 | 0
2015 | 9 | 29 | 0 | 0 | 0 | 0 | 0 | 0 | 0.02 | 0.23 | 0.39 | 0.55 | 0.67 | 0.74 | 0.76 | 0.73 | 0.65 | 0.52 | 0.36 | 0.18 | 0 | 0 | 0 | 0 | 0 | 0
2015 | 9 | 30 | 0 | 0 | 0 | 0 | 0 | 0 | 0.02 | 0.23 | 0.39 | 0.55 | 0.67 | 0.74 | 0.76 | 0.73 | 0.65 | 0.52 | 0.36 | 0.18 | 0 | 0 | 0 | 0 | 0 | 0
2015 | 10 | 1 | 0 | 0 | 0 | 0 | 0 | 0 | 0.13 | 0.3 | 0.45 | 0.57 | 0.67 | 0.73 | 0.74 | 0.71 | 0.64 | 0.52 | 0.38 | 0.22 | 0.06 | 0 | 0 | 0 | 0 | 0
2015 | 10 | 2 | 0 | 0 | 0 | 0 | 0 | 0 | 0.13 | 0.3 | 0.45 | 0.57 | 0.67 | 0.73 | 0.74 | 0.71 | 0.64 | 0.52 | 0.38 | 0.22 | 0.06 | 0 | 0 | 0 | 0 | 0
2015 | 10 | 3 | 0 | 0 | 0 | 0 | 0 | 0 | 0.13 | 0.3 | 0.45 | 0.57 | 0.67 | 0.73 | 0.74 | 0.71 | 0.64 | 0.52 | 0.38 | 0.22 | 0.06 | 0 | 0 | 0 | 0 | 0
2015 | 10 | 4 | 0 | 0 | 0 | 0 | 0 | 0 | 0.13 | 0.3 | 0.45 | 0.57 | 0.67 | 0.73 | 0.74 | 0.71 | 0.64 | 0.52 | 0.38 | 0.22 | 0.06 | 0 | 0 | 0 | 0 | 0
2015 | 10 | 5 | 0 | 0 | 0 | 0 | 0 | 0 | 0.13 | 0.3 | 0.45 | 0.57 | 0.67 | 0.73 | 0.74 | 0.71 | 0.64 | 0.52 | 0.38 | 0.22 | 0.06 | 0 | 0 | 0 | 0 | 0
2015 | 10 | 6 | 0 | 0 | 0 | 0 | 0 | 0 | 0.13 | 0.3 | 0.45 | 0.57 | 0.67 | 0.73 | 0.74 | 0.71 | 0.64 | 0.52 | 0.38 | 0.22 | 0.06 | 0 | 0 | 0 | 0 | 0
2015 | 10 | 7 | 0 | 0 | 0 | 0 | 0 | 0 | 0.13 | 0.3 | 0.45 | 0.57 | 0.67 | 0.73 | 0.74 | 0.71 | 0.64 | 0.52 | 0.38 | 0.22 | 0.06 | 0 | 0 | 0 | 0 | 0
2015 | 10 | 8 | 0 | 0 | 0 | 0 | 0 | 0 | 0.13 | 0.3 | 0.45 | 0.57 | 0.67 | 0.73 | 0.74 | 0.71 | 0.64 | 0.52 | 0.38 | 0.22 | 0.06 | 0 | 0 | 0 | 0 | 0
2015 | 10 | 9 | 0 | 0 | 0 | 0 | 0 | 0 | 0.13 | 0.3 | 0.45 | 0.57 | 0.67 | 0.73 | 0.74 | 0.71 | 0.64 | 0.52 | 0.38 | 0.22 | 0.06 | 0 | 0 | 0 | 0 | 0
2015 | 10 | 10 | 0 | 0 | 0 | 0 | 0 | 0 | 0.13 | 0.3 | 0.45 | 0.57 | 0.67 | 0.73 | 0.74 | 0.71 | 0.64 | 0.52 | 0.38 | 0.22 | 0.06 | 0 | 0 | 0 | 0 | 0
2015 | 10 | 11 | 0 | 0 | 0 | 0 | 0 | 0 | 0.13 | 0.3 | 0.45 | 0.57 | 0.67 | 0.73 | 0.74 | 0.71 | 0.64 | 0.52 | 0.38 | 0.22 | 0.06 | 0 | 0 | 0 | 0 | 0
2015 | 10 | 12 | 0 | 0 | 0 | 0 | 0 | 0 | 0.13 | 0.3 | 0.45 | 0.57 | 0.67 | 0.73 | 0.74 | 0.71 | 0.64 | 0.52 | 0.38 | 0.22 | 0.06 | 0 | 0 | 0 | 0 | 0
2015 | 10 | 13 | 0 | 0 | 0 | 0 | 0 | 0 | 0.13 | 0.3 | 0.45 | 0.57 | 0.67 | 0.73 | 0.74 | 0.71 | 0.64 | 0.52 | 0.38 | 0.22 | 0.06 | 0 | 0 | 0 | 0 | 0
2015 | 10 | 14 | 0 | 0 | 0 | 0 | 0 | 0 | 0.13 | 0.3 | 0.45 | 0.57 | 0.67 | 0.73 | 0.74 | 0.71 | 0.64 | 0.52 | 0.38 | 0.22 | 0.06 | 0 | 0 | 0 | 0 | 0
2015 | 10 | 15 | 0 | 0 | 0 | 0 | 0 | 0 | 0.13 | 0.3 | 0.45 | 0.57 | 0.67 | 0.73 | 0.74 | 0.71 | 0.64 | 0.52 | 0.38 | 0.22 | 0.06 | 0 | 0 | 0 | 0 | 0
2015 | 10 | 16 | 0 | 0 | 0 | 0 | 0 | 0 | 0.13 | 0.3 | 0.45 | 0.57 | 0.67 | 0.73 | 0.74 | 0.71 | 0.64 | 0.52 | 0.38 | 0.22 | 0.06 | 0 | 0 | 0 | 0 | 0
2015 | 10 | 17 | 0 | 0 | 0 | 0 | 0 | 0 | 0.13 | 0.3 | 0.45 | 0.57 | 0.67 | 0.73 | 0.74 | 0.71 | 0.64 | 0.52 | 0.38 | 0.22 | 0.06 | 0 | 0 | 0 | 0 | 0
2015 | 10 | 18 | 0 | 0 | 0 | 0 | 0 | 0 | 0.13 | 0.3 | 0.45 | 0.57 | 0.67 | 0.73 | 0.74 | 0.71 | 0.64 | 0.52 | 0.38 | 0.22 | 0.06 | 0 | 0 | 0 | 0 | 0
2015 | 10 | 19 | 0 | 0 | 0 | 0 | 0 | 0 | 0.13 | 0.3 | 0.45 | 0.57 | 0.67 | 0.73 | 0.74 | 0.71 | 0.64 | 0.52 | 0.38 | 0.22 | 0.06 | 0 | 0 | 0 | 0 | 0
2015 | 10 | 20 | 0 | 0 | 0 | 0 | 0 | 0 | 0.13 | 0.3 | 0.45 | 0.57 | 0.67 | 0.73 | 0.74 | 0.71 | 0.64 | 0.52 | 0.38 | 0.22 | 0.06 | 0 | 0 | 0 | 0 | 0
2015 | 10 | 21 | 0 | 0 | 0 | 0 | 0 | 0 | 0.13 | 0.3 | 0.45 | 0.57 | 0.67 | 0.73 | 0.74 | 0.71 | 0.64 | 0.52 | 0.38 | 0.22 | 0.06 | 0 | 0 | 0 | 0 | 0
2015 | 10 | 22 | 0 | 0 | 0 | 0 | 0 | 0 | 0.13 | 0.3 | 0.45 | 0.57 | 0.67 | 0.73 | 0.74 | 0.71 | 0.64 | 0.52 | 0.38 | 0.22 | 0.06 | 0 | 0 | 0 | 0 | 0
2015 | 10 | 23 | 0 | 0 | 0 | 0 | 0 | 0 | 0.13 | 0.3 | 0.45 | 0.57 | 0.67 | 0.73 | 0.74 | 0.71 | 0.64 | 0.52 | 0.38 | 0.22 | 0.06 | 0 | 0 | 0 | 0 | 0
2015 | 10 | 24 | 0 | 0 | 0 | 0 | 0 | 0 | 0.13 | 0.3 | 0.45 | 0.57 | 0.67 | 0.73 | 0.74 | 0.71 | 0.64 | 0.52 | 0.38 | 0.22 | 0.06 | 0 | 0 | 0 | 0 | 0
2015 | 10 | 25 | 0 | 0 | 0 | 0 | 0 | 0 | 0.13 | 0.3 | 0.45 | 0.57 | 0.67 | 0.73 | 0.74 | 0.71 | 0.64 | 0.52 | 0.38 | 0.22 | 0.06 | 0 | 0 | 0 | 0 | 0
2015 | 10 | 26 | 0 | 0 | 0 | 0 | 0 | 0 | 0.13 | 0.3 | 0.45 | 0.57 | 0.67 | 0.73 | 0.74 | 0.71 | 0.64 | 0.52 | 0.38 | 0.22 | 0.06 | 0 | 0 | 0 | 0 | 0
2015 | 10 | 27 | 0 | 0 | 0 | 0 | 0 | 0 | 0.13 | 0.3 | 0.45 | 0.57 | 0.67 | 0.73 | 0.74 | 0.71 | 0.64 | 0.52 | 0.38 | 0.22 | 0.06 | 0 | 0 | 0 | 0 | 0
2015 | 10 | 28 | 0 | 0 | 0 | 0 | 0 | 0 | 0.13 | 0.3 | 0.45 | 0.57 | 0.67 | 0.73 | 0.74 | 0.71 | 0.64 | 0.52 | 0.38 | 0.22 | 0.06 | 0 | 0 | 0 | 0 | 0
2015 | 10 | 29 | 0 | 0 | 0 | 0 | 0 | 0 | 0.13 | 0.3 | 0.45 | 0.57 | 0.67 | 0.73 | 0.74 | 0.71 | 0.64 | 0.52 | 0.38 | 0.22 | 0.06 | 0 | 0 | 0 | 0 | 0
2015 | 10 | 30 | 0 | 0 | 0 | 0 | 0 | 0 | 0.13 | 0.3 | 0.45 | 0.57 | 0.67 | 0.73 | 0.74 | 0.71 | 0.64 | 0.52 | 0.38 | 0.22 | 0.06 | 0 | 0 | 0 | 0 | 0
2015 | 10 | 31 | 0 | 0 | 0 | 0 | 0 | 0 | 0.13 | 0.3 | 0.45 | 0.57 | 0.67 | 0.73 | 0.74 | 0.71 | 0.64 | 0.52 | 0.38 | 0.22 | 0.06 | 0 | 0 | 0 | 0 | 0
2015 | 11 | 1 | 0 | 0 | 0 | 0 | 0 | 0.03 | 0.18 | 0.32 | 0.45 | 0.57 | 0.65 | 0.7 | 0.71 | 0.68 | 0.62 | 0.52 | 0.39 | 0.26 | 0.11 | 0 | 0 | 0 | 0 | 0
2015 | 11 | 2 | 0 | 0 | 0 | 0 | 0 | 0.03 | 0.18 | 0.32 | 0.45 | 0.57 | 0.65 | 0.7 | 0.71 | 0.68 | 0.62 | 0.52 | 0.39 | 0.26 | 0.11 | 0 | 0 | 0 | 0 | 0
2015 | 11 | 3 | 0 | 0 | 0 | 0 | 0 | 0.03 | 0.18 | 0.32 | 0.45 | 0.57 | 0.65 | 0.7 | 0.71 | 0.68 | 0.62 | 0.52 | 0.39 | 0.26 | 0.11 | 0 | 0 | 0 | 0 | 0
2015 | 11 | 4 | 0 | 0 | 0 | 0 | 0 | 0.03 | 0.18 | 0.32 | 0.45 | 0.57 | 0.65 | 0.7 | 0.71 | 0.68 | 0.62 | 0.52 | 0.39 | 0.26 | 0.11 | 0 | 0 | 0 | 0 | 0
2015 | 11 | 5 | 0 | 0 | 0 | 0 | 0 | 0.03 | 0.18 | 0.32 | 0.45 | 0.57 | 0.65 | 0.7 | 0.71 | 0.68 | 0.62 | 0.52 | 0.39 | 0.26 | 0.11 | 0 | 0 | 0 | 0 | 0
2015 | 11 | 6 | 0 | 0 | 0 | 0 | 0 | 0.03 | 0.18 | 0.32 | 0.45 | 0.57 | 0.65 | 0.7 | 0.71 | 0.68 | 0.62 | 0.52 | 0.39 | 0.26 | 0.11 | 0 | 0 | 0 | 0 | 0
2015 | 11 | 7 | 0 | 0 | 0 | 0 | 0 | 0.03 | 0.18 | 0.32 | 0.45 | 0.57 | 0.65 | 0.7 | 0.71 | 0.68 | 0.62 | 0.52 | 0.39 | 0.26 | 0.11 | 0 | 0 | 0 | 0 | 0
2015 | 11 | 8 | 0 | 0 | 0 | 0 | 0 | 0.03 | 0.18 | 0.32 | 0.45 | 0.57 | 0.65 | 0.7 | 0.71 | 0.68 | 0.62 | 0.52 | 0.39 | 0.26 | 0.11 | 0 | 0 | 0 | 0 | 0
2015 | 11 | 9 | 0 | 0 | 0 | 0 | 0 | 0.03 | 0.18 | 0.32 | 0.45 | 0.57 | 0.65 | 0.7 | 0.71 | 0.68 | 0.62 | 0.52 | 0.39 | 0.26 | 0.11 | 0 | 0 | 0 | 0 | 0
2015 | 11 | 10 | 0 | 0 | 0 | 0 | 0 | 0.03 | 0.18 | 0.32 | 0.45 | 0.57 | 0.65 | 0.7 | 0.71 | 0.68 | 0.62 | 0.52 | 0.39 | 0.26 | 0.11 | 0 | 0 | 0 | 0 | 0
2015 | 11 | 11 | 0 | 0 | 0 | 0 | 0 | 0.03 | 0.18 | 0.32 | 0.45 | 0.57 | 0.65 | 0.7 | 0.71 | 0.68 | 0.62 | 0.52 | 0.39 | 0.26 | 0.11 | 0 | 0 | 0 | 0 | 0
2015 | 11 | 12 | 0 | 0 | 0 | 0 | 0 | 0.03 | 0.18 | 0.32 | 0.45 | 0.57 | 0.65 | 0.7 | 0.71 | 0.68 | 0.62 | 0.52 | 0.39 | 0.26 | 0.11 | 0 | 0 | 0 | 0 | 0
2015 | 11 | 13 | 0 | 0 | 0 | 0 | 0 | 0.03 | 0.18 | 0.32 | 0.45 | 0.57 | 0.65 | 0.7 | 0.71 | 0.68 | 0.62 | 0.52 | 0.39 | 0.26 | 0.11 | 0 | 0 | 0 | 0 | 0
2015 | 11 | 14 | 0 | 0 | 0 | 0 | 0 | 0.03 | 0.18 | 0.32 | 0.45 | 0.57 | 0.65 | 0.7 | 0.71 | 0.68 | 0.62 | 0.52 | 0.39 | 0.26 | 0.11 | 0 | 0 | 0 | 0 | 0
2015 | 11 | 15 | 0 | 0 | 0 | 0 | 0 | 0.03 | 0.18 | 0.32 | 0.45 | 0.57 | 0.65 | 0.7 | 0.71 | 0.68 | 0.62 | 0.52 | 0.39 | 0.26 | 0.11 | 0 | 0 | 0 | 0 | 0
2015 | 11 | 16 | 0 | 0 | 0 | 0 | 0 | 0.03 | 0.18 | 0.32 | 0.45 | 0.57 | 0.65 | 0.7 | 0.71 | 0.68 | 0.62 | 0.52 | 0.39 | 0.26 | 0.11 | 0 | 0 | 0 | 0 | 0
2015 | 11 | 17 | 0 | 0 | 0 | 0 | 0 | 0.03 | 0.18 | 0.32 | 0.45 | 0.57 | 0.65 | 0.7 | 0.71 | 0.68 | 0.62 | 0.52 | 0.39 | 0.26 | 0.11 | 0 | 0 | 0 | 0 | 0
2015 | 11 | 18 | 0 | 0 | 0 | 0 | 0 | 0.03 | 0.18 | 0.32 | 0.45 | 0.57 | 0.65 | 0.7 | 0.71 | 0.68 | 0.62 | 0.52 | 0.39 | 0.26 | 0.11 | 0 | 0 | 0 | 0 | 0
2015 | 11 | 19 | 0 | 0 | 0 | 0 | 0 | 0.03 | 0.18 | 0.32 | 0.45 | 0.57 | 0.65 | 0.7 | 0.71 | 0.68 | 0.62 | 0.52 | 0.39 | 0.26 | 0.11 | 0 | 0 | 0 | 0 | 0
2015 | 11 | 20 | 0 | 0 | 0 | 0 | 0 | 0.03 | 0.18 | 0.32 | 0.45 | 0.57 | 0.65 | 0.7 | 0.71 | 0.68 | 0.62 | 0.52 | 0.39 | 0.26 | 0.11 | 0 | 0 | 0 | 0 | 0
2015 | 11 | 21 | 0 | 0 | 0 | 0 | 0 | 0.03 | 0.18 | 0.32 | 0.45 | 0.57 | 0.65 | 0.7 | 0.71 | 0.68 | 0.62 | 0.52 | 0.39 | 0.26 | 0.11 | 0 | 0 | 0 | 0 | 0
2015 | 11 | 22 | 0 | 0 | 0 | 0 | 0 | 0.03 | 0.18 | 0.32 | 0.45 | 0.57 | 0.65 | 0.7 | 0.71 | 0.68 | 0.62 | 0.52 | 0.39 | 0.26 | 0.11 | 0 | 0 | 0 | 0 | 0
2015 | 11 | 23 | 0 | 0 | 0 | 0 | 0 | 0.03 | 0.18 | 0.32 | 0.45 | 0.57 | 0.65 | 0.7 | 0.71 | 0.68 | 0.62 | 0.52 | 0.39 | 0.26 | 0.11 | 0 | 0 | 0 | 0 | 0
2015 | 11 | 24 | 0 | 0 | 0 | 0 | 0 | 0.03 | 0.18 | 0.32 | 0.45 | 0.57 | 0.65 | 0.7 | 0.71 | 0.68 | 0.62 | 0.52 | 0.39 | 0.26 | 0.11 | 0 | 0 | 0 | 0 | 0
2015 | 11 | 25 | 0 | 0 | 0 | 0 | 0 | 0.03 | 0.18 | 0.32 | 0.45 | 0.57 | 0.65 | 0.7 | 0.71 | 0.68 | 0.62 | 0.52 | 0.39 | 0.26 | 0.11 | 0 | 0 | 0 | 0 | 0
2015 | 11 | 26 | 0 | 0 | 0 | 0 | 0 | 0.03 | 0.18 | 0.32 | 0.45 | 0.57 | 0.65 | 0.7 | 0.71 | 0.68 | 0.62 | 0.52 | 0.39 | 0.26 | 0.11 | 0 | 0 | 0 | 0 | 0
2015 | 11 | 27 | 0 | 0 | 0 | 0 | 0 | 0.03 | 0.18 | 0.32 | 0.45 | 0.57 | 0.65 | 0.7 | 0.71 | 0.68 | 0.62 | 0.52 | 0.39 | 0.26 | 0.11 | 0 | 0 | 0 | 0 | 0
2015 | 11 | 28 | 0 | 0 | 0 | 0 | 0 | 0.03 | 0.18 | 0.32 | 0.45 | 0.57 | 0.65 | 0.7 | 0.71 | 0.68 | 0.62 | 0.52 | 0.39 | 0.26 | 0.11 | 0 | 0 | 0 | 0 | 0
2015 | 11 | 29 | 0 | 0 | 0 | 0 | 0 | 0.03 | 0.18 | 0.32 | 0.45 | 0.57 | 0.65 | 0.7 | 0.71 | 0.68 | 0.62 | 0.52 | 0.39 | 0.26 | 0.11 | 0 | 0 | 0 | 0 | 0
2015 | 11 | 30 | 0 | 0 | 0 | 0 | 0 | 0.03 | 0.18 | 0.32 | 0.45 | 0.57 | 0.65 | 0.7 | 0.71 | 0.68 | 0.62 | 0.52 | 0.39 | 0.26 | 0.11 | 0 | 0 | 0 | 0 | 0
2015 | 12 | 1 | 0 | 0 | 0 | 0 | 0 | 0.03 | 0.19 | 0.33 | 0.47 | 0.6 | 0.69 | 0.74 | 0.76 | 0.74 | 0.68 | 0.59 | 0.47 | 0.32 | 0.17 | 0.03 | 0 | 0 | 0 | 0
2015 | 12 | 2 | 0 | 0 | 0 | 0 | 0 | 0.03 | 0.19 | 0.33 | 0.47 | 0.6 | 0.69 | 0.74 | 0.76 | 0.74 | 0.68 | 0.59 | 0.47 | 0.32 | 0.17 | 0.03 | 0 | 0 | 0 | 0
2015 | 12 | 3 | 0 | 0 | 0 | 0 | 0 | 0.03 | 0.19 | 0.33 | 0.47 | 0.6 | 0.69 | 0.74 | 0.76 | 0.74 | 0.68 | 0.59 | 0.47 | 0.32 | 0.17 | 0.03 | 0 | 0 | 0 | 0
2015 | 12 | 4 | 0 | 0 | 0 | 0 | 0 | 0.03 | 0.19 | 0.33 | 0.47 | 0.6 | 0.69 | 0.74 | 0.76 | 0.74 | 0.68 | 0.59 | 0.47 | 0.32 | 0.17 | 0.03 | 0 | 0 | 0 | 0
2015 | 12 | 5 | 0 | 0 | 0 | 0 | 0 | 0.03 | 0.19 | 0.33 | 0.47 | 0.6 | 0.69 | 0.74 | 0.76 | 0.74 | 0.68 | 0.59 | 0.47 | 0.32 | 0.17 | 0.03 | 0 | 0 | 0 | 0
2015 | 12 | 6 | 0 | 0 | 0 | 0 | 0 | 0.03 | 0.19 | 0.33 | 0.47 | 0.6 | 0.69 | 0.74 | 0.76 | 0.74 | 0.68 | 0.59 | 0.47 | 0.32 | 0.17 | 0.03 | 0 | 0 | 0 | 0
2015 | 12 | 7 | 0 | 0 | 0 | 0 | 0 | 0.03 | 0.19 | 0.33 | 0.47 | 0.6 | 0.69 | 0.74 | 0.76 | 0.74 | 0.68 | 0.59 | 0.47 | 0.32 | 0.17 | 0.03 | 0 | 0 | 0 | 0
2015 | 12 | 8 | 0 | 0 | 0 | 0 | 0 | 0.03 | 0.19 | 0.33 | 0.47 | 0.6 | 0.69 | 0.74 | 0.76 | 0.74 | 0.68 | 0.59 | 0.47 | 0.32 | 0.17 | 0.03 | 0 | 0 | 0 | 0
2015 | 12 | 9 | 0 | 0 | 0 | 0 | 0 | 0.03 | 0.19 | 0.33 | 0.47 | 0.6 | 0.69 | 0.74 | 0.76 | 0.74 | 0.68 | 0.59 | 0.47 | 0.32 | 0.17 | 0.03 | 0 | 0 | 0 | 0
2015 | 12 | 10 | 0 | 0 | 0 | 0 | 0 | 0.03 | 0.19 | 0.33 | 0.47 | 0.6 | 0.69 | 0.74 | 0.76 | 0.74 | 0.68 | 0.59 | 0.47 | 0.32 | 0.17 | 0.03 | 0 | 0 | 0 | 0
2015 | 12 | 11 | 0 | 0 | 0 | 0 | 0 | 0.03 | 0.19 | 0.33 | 0.47 | 0.6 | 0.69 | 0.74 | 0.76 | 0.74 | 0.68 | 0.59 | 0.47 | 0.32 | 0.17 | 0.03 | 0 | 0 | 0 | 0
2015 | 12 | 12 | 0 | 0 | 0 | 0 | 0 | 0.03 | 0.19 | 0.33 | 0.47 | 0.6 | 0.69 | 0.74 | 0.76 | 0.74 | 0.68 | 0.59 | 0.47 | 0.32 | 0.17 | 0.03 | 0 | 0 | 0 | 0
2015 | 12 | 13 | 0 | 0 | 0 | 0 | 0 | 0.03 | 0.19 | 0.33 | 0.47 | 0.6 | 0.69 | 0.74 | 0.76 | 0.74 | 0.68 | 0.59 | 0.47 | 0.32 | 0.17 | 0.03 | 0 | 0 | 0 | 0
2015 | 12 | 14 | 0 | 0 | 0 | 0 | 0 | 0.03 | 0.19 | 0.33 | 0.47 | 0.6 | 0.69 | 0.74 | 0.76 | 0.74 | 0.68 | 0.59 | 0.47 | 0.32 | 0.17 | 0.03 | 0 | 0 | 0 | 0
2015 | 12 | 15 | 0 | 0 | 0 | 0 | 0 | 0.03 | 0.19 | 0.33 | 0.47 | 0.6 | 0.69 | 0.74 | 0.76 | 0.74 | 0.68 | 0.59 | 0.47 | 0.32 | 0.17 | 0.03 | 0 | 0 | 0 | 0
2015 | 12 | 16 | 0 | 0 | 0 | 0 | 0 | 0.03 | 0.19 | 0.33 | 0.47 | 0.6 | 0.69 | 0.74 | 0.76 | 0.74 | 0.68 | 0.59 | 0.47 | 0.32 | 0.17 | 0.03 | 0 | 0 | 0 | 0
2015 | 12 | 17 | 0 | 0 | 0 | 0 | 0 | 0.03 | 0.19 | 0.33 | 0.47 | 0.6 | 0.69 | 0.74 | 0.76 | 0.74 | 0.68 | 0.59 | 0.47 | 0.32 | 0.17 | 0.03 | 0 | 0 | 0 | 0
2015 | 12 | 18 | 0 | 0 | 0 | 0 | 0 | 0.03 | 0.19 | 0.33 | 0.47 | 0.6 | 0.69 | 0.74 | 0.76 | 0.74 | 0.68 | 0.59 | 0.47 | 0.32 | 0.17 | 0.03 | 0 | 0 | 0 | 0
2015 | 12 | 19 | 0 | 0 | 0 | 0 | 0 | 0.03 | 0.19 | 0.33 | 0.47 | 0.6 | 0.69 | 0.74 | 0.76 | 0.74 | 0.68 | 0.59 | 0.47 | 0.32 | 0.17 | 0.03 | 0 | 0 | 0 | 0
2015 | 12 | 20 | 0 | 0 | 0 | 0 | 0 | 0.03 | 0.19 | 0.33 | 0.47 | 0.6 | 0.69 | 0.74 | 0.76 | 0.74 | 0.68 | 0.59 | 0.47 | 0.32 | 0.17 | 0.03 | 0 | 0 | 0 | 0
2015 | 12 | 21 | 0 | 0 | 0 | 0 | 0 | 0.03 | 0.19 | 0.33 | 0.47 | 0.6 | 0.69 | 0.74 | 0.76 | 0.74 | 0.68 | 0.59 | 0.47 | 0.32 | 0.17 | 0.03 | 0 | 0 | 0 | 0
2015 | 12 | 22 | 0 | 0 | 0 | 0 | 0 | 0.03 | 0.19 | 0.33 | 0.47 | 0.6 | 0.69 | 0.74 | 0.76 | 0.74 | 0.68 | 0.59 | 0.47 | 0.32 | 0.17 | 0.03 | 0 | 0 | 0 | 0
2015 | 12 | 23 | 0 | 0 | 0 | 0 | 0 | 0.03 | 0.19 | 0.33 | 0.47 | 0.6 | 0.69 | 0.74 | 0.76 | 0.74 | 0.68 | 0.59 | 0.47 | 0.32 | 0.17 | 0.03 | 0 | 0 | 0 | 0
2015 | 12 | 24 | 0 | 0 | 0 | 0 | 0 | 0.03 | 0.19 | 0.33 | 0.47 | 0.6 | 0.69 | 0.74 | 0.76 | 0.74 | 0.68 | 0.59 | 0.47 | 0.32 | 0.17 | 0.03 | 0 | 0 | 0 | 0
2015 | 12 | 25 | 0 | 0 | 0 | 0 | 0 | 0.03 | 0.19 | 0.33 | 0.47 | 0.6 | 0.69 | 0.74 | 0.76 | 0.74 | 0.68 | 0.59 | 0.47 | 0.32 | 0.17 | 0.03 | 0 | 0 | 0 | 0
2015 | 12 | 26 | 0 | 0 | 0 | 0 | 0 | 0.03 | 0.19 | 0.33 | 0.47 | 0.6 | 0.69 | 0.74 | 0.76 | 0.74 | 0.68 | 0.59 | 0.47 | 0.32 | 0.17 | 0.03 | 0 | 0 | 0 | 0
2015 | 12 | 27 | 0 | 0 | 0 | 0 | 0 | 0.03 | 0.19 | 0.33 | 0.47 | 0.6 | 0.69 | 0.74 | 0.76 | 0.74 | 0.68 | 0.59 | 0.47 | 0.32 | 0.17 | 0.03 | 0 | 0 | 0 | 0
2015 | 12 | 28 | 0 | 0 | 0 | 0 | 0 | 0.03 | 0.19 | 0.33 | 0.47 | 0.6 | 0.69 | 0.74 | 0.76 | 0.74 | 0.68 | 0.59 | 0.47 | 0.32 | 0.17 | 0.03 | 0 | 0 | 0 | 0
2015 | 12 | 29 | 0 | 0 | 0 | 0 | 0 | 0.03 | 0.19 | 0.33 | 0.47 | 0.6 | 0.69 | 0.74 | 0.76 | 0.74 | 0.68 | 0.59 | 0.47 | 0.32 | 0.17 | 0.03 | 0 | 0 | 0 | 0
2015 | 12 | 30 | 0 | 0 | 0 | 0 | 0 | 0.03 | 0.19 | 0.33 | 0.47 | 0.6 | 0.69 | 0.74 | 0.76 | 0.74 | 0.68 | 0.59 | 0.47 | 0.32 | 0.17 | 0.03 | 0 | 0 | 0 | 0
2015 | 12 | 31 | 0 | 0 | 0 | 0 | 0 | 0.03 | 0.19 | 0.33 | 0.47 | 0.6 | 0.69 | 0.74 | 0.76 | 0.74 | 0.68 | 0.59 | 0.47 | 0.32 | 0.17 | 0.03 | 0 | 0 | 0 | 0